## 2019气第一次
江苏省/张家港市重点排污单位废气监测数据审核表（11）
企业名称 | 监测类型 | 监测点 | 监测项目 | 标准名称 | 标准编号 | 限值 | 监测日期 | 实测浓度（mg/m3) | 折算浓度（mg/m3) | 是否超标 | 备注 | 废气比对
[12 empty] | 手动监测值 | 自动监测值 | 比对结果
张家港衡业特种树脂有限公司 | 废气 | 环氧树脂车间甲苯废气排气筒 | 非甲烷总烃 | 合成树脂工业污染物排放标准 | GB 31572-2015 | 60 | 2019-09-27 | 9.87 | 9.87 | 否
| 废气 | 环氧树脂车间甲苯废气排气筒 | 甲苯 | 合成树脂工业污染物排放标准 | GB 31572-2015 | 8 | 2019-09-27 | 0.450 | 0.450 | 否
大一汽配（张家港）有限公司 | 废气 | 抛丸机排气筒1 | 颗粒物 | 大气污染物综合排放标准 | GB16297-1996 | 120 | 2019-09-27 | <20 | <20 | 否
| 废气 | T1800废气排气筒 | 丙烯酸 | 合成树脂工业污染物排放标准 | GB 31572-2015 | 10 | 2019-07-05 | 4.1 | 4.1 | 否
伊萨焊接器材（江苏）有限公司 | 废气 | 2# | 硫酸雾 | 大气污染物综合排放标准 | GB16297-1996 | 45 | 2019-07-29 | 1.01 | 1.01 | 否
| 废气 | 3# | VOCs | 工业企业挥发性有机物排放控制标准 | DB12/524—2014 | 80 | 2019-07-29 | 1.02 | 1.02 | 否
| 废气 | 3# | 颗粒物 | 大气污染物综合排放标准 | GB16297-1996 | 120 | 2019-07-29 | <20 | <20 | 否
张家港大造气雾剂有限公司 | 废气 | 2#排气筒 | 苯 | 化学工业挥发性有机物排放标准 | DB32/3151—2016 | 6 | 2019-07-29 | 0.011 | 0.011 | 否
| 废气 | 2#排气筒 | 苯乙烯 | 化学工业挥发性有机物排放标准 | DB32/3151—2016 | 20 | 2019-07-29 | 0.039 | 0.039 | 否
| 废气 | 2#排气筒 | 丙酮 | 化学工业挥发性有机物排放标准 | DB32/3151—2016 | 40 | 2019-07-29 | 0.78 | 0.78 | 否
| 废气 | 2#排气筒 | 二甲苯（总量） | 化学工业挥发性有机物排放标准 | DB32/3151—2016 | 40 | 2019-07-29 | 0.184 | 0.184 | 否
| 废气 | 2#排气筒 | 甲苯 | 化学工业挥发性有机物排放标准 | DB32/3151—2016 | 25 | 2019-07-29 | 0.164 | 0.164 | 否
| 废气 | 2#排气筒 | 乙酸酯类 | 化学工业挥发性有机物排放标准 | DB32/3151—2016 | 50 | 2019-07-29 | 0.069 | 0.069 | 否
苏州晶台光电有限公司 | 废气 | 一期排气筒 | 二甲苯（总量） | 化学工业挥发性有机物排放标准 | DB32/3151—2016 | 40 | 2019-09-10 | <0.009 | <0.009 | 否
| 废气 | 一期排气筒 | 非甲烷总烃 | 合成树脂工业污染物排放标准 | GB 31572-2015 | 60 | 2019-09-10 | 8.67 | 8.67 | 否
| 废气 | 一期排气筒 | 颗粒物 | 合成树脂工业污染物排放标准 | GB 31572-2015 | 20 | 2019-09-10 | 2.8 | 2.8 | 否
张家港市华昌新材料科技有限公司 | 废气 | S-101废气排气筒 | 非甲烷总烃 | 化学工业挥发性有机物排放标准 | DB32/3151—2016 | 80 | 2019-07-04 | 4.52 | 4.52 | 否
| 废气 | 排气筒 | 二氧化硫 | 危险废物焚烧污染控制标准 | GB 18484-2001 | 200 | 2019-08-27 | 15 | 20 | 否
| 废气 | 排气筒 | 氟化氢 | 危险废物焚烧污染控制标准 | GB 18484-2001 | 5.0 | 2019-08-27 | 0.45 | 0.59 | 否
| 废气 | 排气筒 | 汞及其化合物 | 危险废物焚烧污染控制标准 | GB 18484-2001 | 0.1 | 2019-08-27 | <0.0025 | <0.0025 | 否
| 废气 | 排气筒 | 氯化氢 | 危险废物焚烧污染控制标准 | GB 18484-2001 | 60 | 2019-08-27 | 0.27 | 0.35 | 否
| 废气 | 排气筒 | 铅及其化合物 | 危险废物焚烧污染控制标准 | GB 18484-2001 | 1 | 2019-08-27 | <0.002 | 0.00212 | 否
| 废气 | 排气筒 | 砷、镍及其化合物 | 危险废物焚烧污染控制标准 | GB 18484-2001 | 1.0 | 2019-08-27 | 0.00846 | 0.0117 | 否
| 废气 | 排气筒 | 烟尘 | 危险废物焚烧污染控制标准 | GB 18484-2001 | 65 | 2019-08-27 | 9.4 | 12.3 | 否
| 废气 | 排气筒 | 一氧化碳 | 危险废物焚烧污染控制标准 | GB 18484-2001 | 80 | 2019-08-27 | 1 | 2 | 否
| 废气 | 排气筒 | 镉及其化合物 | 危险废物焚烧污染控制标准 | GB 18484-2001 | 0.1 | 2019-08-27 | <0.0008 | <0.0008 | 否
张家港新东旭纺织印染有限公司 | 废气 | 1、2、3#定型机排气口 | 臭气浓度 | 恶臭污染物排放标准 | GB14554-93 | 6000 | 2019-09-09 | 549 | 549 | 否
| 废气 | 1、2、3#定型机排气口 | 非甲烷总烃 | 大气污染物综合排放标准 | GB16297-1996 | 120 | 2019-09-09 | 3.42 | 3.42 | 否
| 废气 | 1、2、3#定型机排气口 | 颗粒物 | 大气污染物综合排放标准 | GB16297-1996 | 120 | 2019-09-09 | 2.8 | 2.8 | 否
佐敦涂料（张家港）有限公司 | 废气 | 油漆搅拌缸 | 二甲苯（总量） | 化学工业挥发性有机物排放标准 | DB32/3151—2016 | 40 | 2019-03-21 | 8.60 | 8.60 | 否
大一汽配（张家港）有限公司 | 废气 | 抛丸机排气筒1 | 颗粒物 | 大气污染物综合排放标准 | GB16297-1996 | 120 | 2019-09-27 | <20 | <20 | 否
海龙（张家港）实业有限公司 | 废气 | 酸雾吸附塔排放口 | 氮氧化物 | 大气污染物综合排放标准 | GB16297-1996 | 240 | 2019-09-23 | 0.80 | 0.80 | 否
| 废气 | 酸雾吸附塔排放口 | 氯化氢 | 大气污染物综合排放标准 | GB16297-1996 | 100 | 2019-09-23 | 1.0 | 1.0 | 否
江苏华程工业制管股份有限公司 | 废气 | FQ-023101013 | 硫酸雾 | 轧钢工业大气污染物排放标准 | GB28665-2012 | 10 | 2019-09-25 | 1.5 | 1.5 | 否
江苏绿伟锂能有限公司 | 废气 | 1#排气筒 | 非甲烷总烃 | 大气污染物综合排放标准 | GB16297-1996 | 120 | 2019-09-19 | 1.22 | 1.22 | 否
江苏现代威亚有限公司 | 废气 | F1注入机排气筒 | 颗粒物 | 大气污染物综合排放标准 | GB16297-1996 | 120 | 2019-09-11 | <20 | <20 | 否
江苏中科晶元信息材料有限公司 | 废气 | FQ-0222600730 | 氟化氢 | 大气污染物综合排放标准 | GB16297-1996 | 9 | 2019-09-25 | 0.44 | 0.44 | 否
| 废气 | FQ-0222600730 | 硫酸雾 | 大气污染物综合排放标准 | GB16297-1996 | 45 | 2019-09-25 | 0.6 | 0.6 | 否
苏州东杏表面技术有限公司 | 无组织 | G1 | 非甲烷总烃 | 大气污染物综合排放标准 | GB16297-1996 | 4.0 | 2019-09-27 |  | 0.67 | 否
| 无组织 | G2 | 非甲烷总烃 | 大气污染物综合排放标准 | GB16297-1996 | 4.0 | 2019-09-27 |  | 0.66 | 否
| 无组织 | G3 | 非甲烷总烃 | 大气污染物综合排放标准 | GB16297-1996 | 4.0 | 2019-09-27 |  | 0.67 | 否
| 无组织 | G4 | 非甲烷总烃 | 大气污染物综合排放标准 | GB16297-1996 | 4.0 | 2019-09-27 |  | 0.52 | 否
苏州矩阵光电有限公司 | 无组织 | G1 | 非甲烷总烃 | 大气污染物综合排放标准 | GB16297-1996 | 4.0 | 2019-09-27 |  | 0.65 | 否
| 无组织 | G2 | 非甲烷总烃 | 大气污染物综合排放标准 | GB16297-1996 | 4.0 | 2019-09-27 |  | 0.65 | 否
| 无组织 | G3 | 非甲烷总烃 | 大气污染物综合排放标准 | GB16297-1996 | 4.0 | 2019-09-27 |  | 0.76 | 否
| 无组织 | G4 | 非甲烷总烃 | 大气污染物综合排放标准 | GB16297-1996 | 4.0 | 2019-09-27 |  | 0.65 | 否
张家港国龙光伏科技有限公司 | 废气 | 3#排气筒 | 氮氧化物 | 电池工业污染物排放标准 | GB 30484-2013 | 30 | 2019-09-26 | 20.6 | 20.6 | 否
| 废气 | 3#排气筒 | 氟化物 | 电池工业污染物排放标准 | GB 30484-2013 | 3.0 | 2019-09-26 | 0.061 | 0.061 | 否
| 废气 | 3#排气筒 | 硫酸雾 | 大气污染物综合排放标准 | GB16297-1996 | 45 | 2019-09-26 | <0.4 | <0.4 | 否
| 废气 | 3#排气筒 | 氯化氢 | 电池工业污染物排放标准 | GB 30484-2013 | 5.0 | 2019-09-26 | <0.9 | <0.9 | 否
| 废气 | 3#排气筒 | 氯气 | 电池工业污染物排放标准 | GB 30484-2013 | 5.0 | 2019-09-26 | <0.1 | <0.1 | 否
张家港沙龙精密管业有限公司 | 废气 | FQ-023101012 | 硫酸雾 | 轧钢工业大气污染物排放标准 | GB28665-2012 | 10 | 2019-09-09 | 1.09 | 1.09 | 否
张家港市亨昌焊材有限公司 | 废气 | 1#排气筒 | 硫酸雾 | 大气污染物综合排放标准 | GB16297-1996 | 45 | 2019-09-26 | <0.4 | <0.4 | 否
张家港市宏大钢管有限公司 | 废气 | DA011 | 硫酸雾 | 轧钢工业大气污染物排放标准 | GB28665-2012 | 10 | 2019-09-11 | 2.36 | 2.36 | 否
张家港市华发冷拉型钢有限公司 | 废气 | 1#排气筒 | 氯化氢 | 轧钢工业大气污染物排放标准 | GB28665-2012 | 20 | 2019-09-19 | 1.2 | 1.2 | 否
张家港市鹿苑铝材有限公司 | 废气 | FQ-002 | 硫酸雾 | 大气污染物综合排放标准 | GB16297-1996 | 45 | 2019-09-16 | <0.4 | <0.4 | 否
张家港市苏闽金属制品有限公司 | 废气 | FQ042302199 | 氯化氢 | 电镀污染物排放标准 | GB 21900-2008 | 30 | 2019-09-11 | 1.29 | 1.29 | 否
张家港市万盛电子科技有限公司 | 废气 | 腐蚀废气排气筒 | 氮氧化物 | 大气污染物综合排放标准 | GB16297-1996 | 240 | 2019-09-23 | 0.68 | 0.68 | 否
| 废气 | 腐蚀废气排气筒 | 氯化氢 | 大气污染物综合排放标准 | GB16297-1996 | 100 | 2019-09-23 | <0.9 | <0.9 | 否
张家港市中科管业有限公司 | 废气 | 酸洗废气排气筒 | 氮氧化物 | 大气污染物综合排放标准 | GB16297-1996 | 240 | 2019-09-26 | 1.70 | 1.70 | 否
| 废气 | 酸洗废气排气筒 | 氟化物 | 大气污染物综合排放标准 | GB16297-1996 | 9.0 | 2019-09-26 | 0.076 | 0.076 | 否
张家港逸臣钢管有限公司 | 废气 | DA007排气筒 | 硫酸雾 | 轧钢工业大气污染物排放标准 | GB28665-2012 | 10 | 2019-09-20 | 0.77 | 0.77 | 否
张家港元进资源再生有限公司 | 废气 | FQ124203102 | 颗粒物 | 大气污染物综合排放标准 | GB16297-1996 | 120 | 2019-09-23 | 1.8 | 1.8 | 否
张家港越洋实业有限公司 | 无组织 | 无组织上风向G1 | 非甲烷总烃 | 大气污染物综合排放标准 | GB16297-1996 | 4.0 | 2019-09-12 |  | 0.90 | 否
| 无组织 | 无组织下风向G2 | 非甲烷总烃 | 大气污染物综合排放标准 | GB16297-1996 | 4.0 | 2019-09-12 |  | 0.51 | 否
| 无组织 | 无组织下风向G3 | 非甲烷总烃 | 大气污染物综合排放标准 | GB16297-1996 | 4.0 | 2019-09-12 |  | 0.48 | 否
| 无组织 | 无组织下风向G4 | 非甲烷总烃 | 大气污染物综合排放标准 | GB16297-1996 | 4.0 | 2019-09-12 |  | 0.50 | 否
东熙汽车配件（张家港）有限公司 | 废气 | FQ-013601826 | 二甲苯（总量） | 大气污染物综合排放标准 | GB16297-1996 | 70 | 2019-07-30 | 0.475 | 0.475 | 否
| 废气 | FQ-013601826 | 甲苯 | 大气污染物综合排放标准 | GB16297-1996 | 40 | 2019-07-30 | <0.010 | <0.010 | 否
| 废气 | FQ-013601826 | 颗粒物 | 大气污染物综合排放标准 | GB16297-1996 | 120 | 2019-07-30 | <20 | <20 | 否
华灿光电（苏州）有限公司 | 废气 | 27# | 非甲烷总烃 | 大气污染物综合排放标准 | GB16297-1996 | 120 | 2019-07-29 | 9.49 | 9.49 | 否
| 废气 | 27# | 异丙醇 | 上海市大气污染物综合排放标准[地标][地标] | DB 31/933-2015 | 80 | 2019-07-29 | 1.02 | 1.02 | 否
路沃特（张家港）动力再制造科技有限公司 | 无组织 | 无组织上风向（G1） | 非甲烷总烃 | 大气污染物综合排放标准 | GB16297-1996 | 4.0 | 2019-08-06 |  | 1.27 | 否
| 无组织 | 无组织上风向（G1） | 颗粒物 | 大气污染物综合排放标准 | GB16297-1996 | 1.0 | 2019-08-06 |  | 0.100 | 否
| 无组织 | 无组织下风向（G2） | 非甲烷总烃 | 大气污染物综合排放标准 | GB16297-1996 | 4.0 | 2019-08-06 |  | 1.35 | 否
| 无组织 | 无组织下风向（G2） | 颗粒物 | 大气污染物综合排放标准 | GB16297-1996 | 1.0 | 2019-08-06 |  | 0.183 | 否
| 无组织 | 无组织下风向（G3） | 非甲烷总烃 | 大气污染物综合排放标准 | GB16297-1996 | 4.0 | 2019-08-06 |  | 1.64 | 否
| 无组织 | 无组织下风向（G3） | 颗粒物 | 大气污染物综合排放标准 | GB16297-1996 | 1.0 | 2019-08-06 |  | 0.150 | 否
| 无组织 | 无组织下风向（G4） | 非甲烷总烃 | 大气污染物综合排放标准 | GB16297-1996 | 4.0 | 2019-08-06 |  | 1.76 | 否
| 无组织 | 无组织下风向（G4） | 颗粒物 | 大气污染物综合排放标准 | GB16297-1996 | 1.0 | 2019-08-06 |  | 0.183 | 否
马尼托瓦克起重设备(中国)有限公司 | 废气 | 油漆线排气筒 | 氮氧化物 | 工业炉窑大气污染物排放标准 | DB31/860-2014 | 200 | 2019-07-30 | <3 | <3 | 否
| 废气 | 油漆线排气筒 | 二氧化硫 | 工业炉窑大气污染物排放标准 | DB31/860-2014 | 100 | 2019-07-30 | <3 | <3 | 否
| 废气 | 油漆线排气筒 | VOCs | 工业企业挥发性有机物排放控制标准 | DB12/524—2014 | 60 | 2019-07-30 | 51.7 | 51.7 | 否
三和涂料(张家港)有限公司 | 废气 | PCM车间主排气管 | 臭气浓度 | 化学工业挥发性有机物排放标准 | DB32/3151—2016 | 1500 | 2019-09-19 | 549 | 549 | 否 | 臭气浓度无量纲
| 废气 | PCM车间主排气管 | 非甲烷总烃 | 化学工业挥发性有机物排放标准 | DB32/3151—2016 | 80 | 2019-09-19 | 48.8 | 48.8 | 否
苏州爱康光电科技有限公司 | 废气 | 一厂FQ01 | 氮氧化物 | 电池工业污染物排放标准 | GB 30484-2013 | 30 | 2019-07-31 | 0.60 | 0.60 | 否
| 废气 | 一厂FQ01 | 氯化氢 | 电池工业污染物排放标准 | GB 30484-2013 | 5.0 | 2019-07-31 | 1.05 | 1.05 | 否
| 废气 | 一厂FQ02 | 氯化氢 | 电池工业污染物排放标准 | GB 30484-2013 | 5.0 | 2019-07-31 | 1.04 | 1.04 | 否
| 废气 | 一厂FQ02 | 氯气 | 电池工业污染物排放标准 | GB 30484-2013 | 5.0 | 2019-07-31 | 0.2 | 0.2 | 否
苏州同冠微电子有限公司 | 废气 | 1#排气筒 | 氮氧化物 | 大气污染物综合排放标准 | GB16297-1996 | 240 | 2019-07-30 | 0.59 | 0.59 | 否
| 废气 | 1#排气筒 | 二氧化硫 | 大气污染物综合排放标准 | GB16297-1996 | 550 | 2019-07-30 | 0.183 | 0.183 | 否
| 废气 | 1#排气筒 | 氟化物 | 大气污染物综合排放标准 | GB16297-1996 | 9.0 | 2019-07-30 | <0.225 | <0.225 | 否
| 废气 | 1#排气筒 | 硫酸雾 | 大气污染物综合排放标准 | GB16297-1996 | 45 | 2019-07-30 | 1.82 | 1.82 | 否
| 废气 | 1#排气筒 | 氯化氢 | 大气污染物综合排放标准 | GB16297-1996 | 100 | 2019-07-30 | 1.42 | 1.42 | 否
伊萨焊接器材（江苏）有限公司 | 废气 | 2# | 硫酸雾 | 大气污染物综合排放标准 | GB16297-1996 | 45 | 2019-07-29 | 1.01 | 1.01 | 否
| 废气 | 3# | VOCs | 工业企业挥发性有机物排放控制标准 | DB12/524—2014 | 80 | 2019-07-29 | 1.02 | 1.02 | 否
| 废气 | 3# | 颗粒物 | 大气污染物综合排放标准 | GB16297-1996 | 120 | 2019-07-29 | <20 | <20 | 否
油研液压工业（张家港）有限公司 | 无组织 | G1 | 非甲烷总烃 | 大气污染物综合排放标准 | GB16297-1996 | 4.0 | 2019-08-07 |  | 0.35 | 否
| 无组织 | G1 | 颗粒物 | 大气污染物综合排放标准 | GB16297-1996 | 1.0 | 2019-08-07 |  | 0.150 | 否
| 无组织 | G2 | 非甲烷总烃 | 大气污染物综合排放标准 | GB16297-1996 | 4.0 | 2019-08-07 |  | 0.53 | 否
| 无组织 | G2 | 颗粒物 | 大气污染物综合排放标准 | GB16297-1996 | 1.0 | 2019-08-07 |  | 0.200 | 否
| 无组织 | G3 | 非甲烷总烃 | 大气污染物综合排放标准 | GB16297-1996 | 4.0 | 2019-08-07 |  | 0.44 | 否
| 无组织 | G3 | 颗粒物 | 大气污染物综合排放标准 | GB16297-1996 | 1.0 | 2019-08-07 |  | 0.250 | 否
| 无组织 | G4 | 非甲烷总烃 | 大气污染物综合排放标准 | GB16297-1996 | 4.0 | 2019-08-07 |  | 0.44 | 否
| 无组织 | G4 | 颗粒物 | 大气污染物综合排放标准 | GB16297-1996 | 1.0 | 2019-08-07 |  | 0.283 | 否
张家港大洋铝业有限公司 | 无组织 | G1 | 硫酸雾 | 大气污染物综合排放标准 | GB16297-1996 | 1.2 | 2019-08-07 |  | <0.002 | 否
| 无组织 | G2 | 硫酸雾 | 大气污染物综合排放标准 | GB16297-1996 | 1.2 | 2019-08-07 |  | 0.006 | 否
| 无组织 | G3 | 硫酸雾 | 大气污染物综合排放标准 | GB16297-1996 | 1.2 | 2019-08-07 |  | 0.008 | 否
| 无组织 | G4 | 硫酸雾 | 大气污染物综合排放标准 | GB16297-1996 | 1.2 | 2019-08-07 |  | 0.007 | 否
张家港大造气雾剂有限公司 | 废气 | 2#排气筒 | 苯 | 化学工业挥发性有机物排放标准 | DB32/3151—2016 | 6 | 2019-07-29 | 0.011 | 0.011 | 否
| 废气 | 2#排气筒 | 苯乙烯 | 化学工业挥发性有机物排放标准 | DB32/3151—2016 | 20 | 2019-07-29 | 0.039 | 0.039 | 否
| 废气 | 2#排气筒 | 丙酮 | 化学工业挥发性有机物排放标准 | DB32/3151—2016 | 40 | 2019-07-29 | 0.78 | 0.78 | 否
| 废气 | 2#排气筒 | 二甲苯（总量） | 化学工业挥发性有机物排放标准 | DB32/3151—2016 | 40 | 2019-07-29 | 0.184 | 0.184 | 否
| 废气 | 2#排气筒 | 甲苯 | 化学工业挥发性有机物排放标准 | DB32/3151—2016 | 25 | 2019-07-29 | 0.164 | 0.164 | 否
| 废气 | 2#排气筒 | 乙酸酯类 | 化学工业挥发性有机物排放标准 | DB32/3151—2016 | 50 | 2019-07-29 | 0.069 | 0.069 | 否
张家港市华港实业有限公司 | 废气 | DA001 | 硫酸雾 | 大气污染物综合排放标准 | GB16297-1996 | 45 | 2019-09-24 | <0.4 | <0.4 | 否
张家港市华林热镀锌有限公司 | 废气 | G1排气筒 | 氯化氢 | 电镀污染物排放标准 | GB 21900-2008 | 30 | 2019-07-31 | <0.9 | <0.9 | 否
锐捷光电科技江苏有限公司 | 废气 | FQ343013 | 氯化氢 | 电镀污染物排放标准 | GB 21900-2008 | 30 | 2019-08-06 | 0.997 | 0.997 | 否
| 废气 | FQ343031 | 二氧化硫 | 大气污染物综合排放标准 | GB16297-1996 | 550 | 2019-08-06 | 0.274 | 0.274 | 否
| 废气 | FQ343031 | 氮氧化物 | 大气污染物综合排放标准 | GB16297-1996 | 240 | 2019-08-06 | 0.91 | 0.91 | 否
华灿光电（苏州）有限公司 | 废气 | 环氧树脂车间甲苯废气排气筒 | 非甲烷总烃 | 合成树脂工业污染物排放标准 | GB 31572-2015 | 60 | 2019-09-27 | 9.87 | 9.87 | 否
| 废气 | 环氧树脂车间甲苯废气排气筒 | 甲苯 | 合成树脂工业污染物排放标准 | GB 31572-2015 | 8 | 2019-09-27 | 0.450 | 0.450 | 否
张家港市荣昌热镀锌材料有限公司 | 废气 | 酸洗排气筒 | 氯化氢 | 电镀污染物排放标准 | GB 21900-2008 | 30 | 2019-09-29 | 0.63 | 0.63 | 否
张家港市沙洲纺织印染进出口有限公司 | 废气 | 锅炉排气筒 | 氮氧化物 | 锅炉大气污染物排放标准 | GB13271-2014 | 200 | 2019-09-17 | 12 | 15 | 否
| 废气 | 锅炉排气筒 | 二氧化硫 | 锅炉大气污染物排放标准 | GB13271-2014 | 200 | 2019-09-17 | 13 | 16 | 否
| 废气 | 锅炉排气筒 | 颗粒物 | 锅炉大气污染物排放标准 | GB13271-2014 | 30 | 2019-09-17 | 1.6 | 1.9 | 否
张家港市新港星科技有限公司 | 废气 | 彩涂车间排气筒 | 苯 | 轧钢工业大气污染物排放标准 | GB28665-2012 | 5.0 | 2019-10-10 | <0.004 | <0.004 | 否
| 废气 | 彩涂车间排气筒 | 二甲苯（总量） | 轧钢工业大气污染物排放标准 | GB28665-2012 | 40 | 2019-10-10 | <0.009 | <0.009 | 否
| 废气 | 彩涂车间排气筒 | 非甲烷总烃 | 轧钢工业大气污染物排放标准 | GB28665-2012 | 50 | 2019-10-10 | 11.8 | 11.8 | 否
| 废气 | 彩涂车间排气筒 | 甲苯 | 轧钢工业大气污染物排放标准 | GB28665-2012 | 25 | 2019-10-10 | <0.004 | <0.004 | 否
张家港市易华润东新材料有限公司 | 废气 | 一分厂底料车间排气筒 | 颗粒物 | 大气污染物综合排放标准 | GB16297-1996 | 120 | 2019-09-28 | 2.7 | 2.7 | 否
张家港威迪森化学有限公司 | 废气 | 粉碎工段排气筒 | 二甲苯（总量） | 大气污染物综合排放标准 | GB16297-1996 | 70 | 2019-09-23 | 1.14 | 1.14 | 否
| 废气 | 粉碎工段排气筒 | 非甲烷总烃 | 合成树脂工业污染物排放标准 | GB 31572-2015 | 60 | 2019-09-23 | 5.35 | 5.35 | 否
| 废气 | 粉碎工段排气筒 | 甲苯 | 合成树脂工业污染物排放标准 | GB 31572-2015 | 8 | 2019-09-23 | 1.18 | 1.18 | 否
张家港永和包装印务有限公司 | 废气 | 新厂区RCO排气筒 | VOCs | 天津市工业企业挥发性有机物排放控制标准 | DB12/524-2014 | 50 | 2019-09-25 | 7.16 | 7.16 | 否
江苏恒阳制管有限公司 | 废气 | FQ-053301878 | 氮氧化物 | 轧钢工业大气污染物排放标准 | GB28665-2012 | 300 | 2019-10-30 | 1.12 | 1.12 | 否
| 废气 | FQ-053301878 | 氟化物 | 轧钢工业大气污染物排放标准 | GB28665-2012 | 6 | 2019-10-30 | 0.06 | 0.06 | 否
| 废气 | FQ-053301878 | 硫酸雾 | 轧钢工业大气污染物排放标准 | GB28665-2012 | 10 | 2019-10-30 | 0.5 | 0.5 | 否
| 废气 | FQ-053301878 | 氯化氢 | 轧钢工业大气污染物排放标准 | GB28665-2012 | 15 | 2019-10-30 | <0.9 | <0.9 | 否
张家港中天达工具有限公司 | 废气 | FQ-083300475 | 氮氧化物 | 大气污染物综合排放标准 | GB16297-1996 | 240 | 2019-10-10 | 1.05 | 1.05 | 否
| 废气 | FQ-083300475 | 二氧化硫 | 大气污染物综合排放标准 | GB16297-1996 | 550 | 2019-10-10 | 1.45 | 1.45 | 否
| 废气 | FQ-083300475 | 非甲烷总烃 | 大气污染物综合排放标准 | GB16297-1996 | 120 | 2019-10-10 | 3.60 | 3.60 | 否
| 废气 | FQ-083300475 | 颗粒物 | 大气污染物综合排放标准 | GB16297-1996 | 120 | 2019-10-10 | 1.6 | 1.6 | 否
天合汽车安全技术(张家港)有限公司 | 废气 | FQ-1810301 | 非甲烷总烃 | 大气污染物综合排放标准 | GB16297-1996 | 120 | 2019-07-31 | 13.0 | 13.0 | 否
| 废气 | FQ-1810301 | 颗粒物 | 大气污染物综合排放标准 | GB16297-1996 | 120 | 2019-07-31 | <20 | <20 | 否
贝内克-长顺汽车内饰材料有限公司 | 废气 | 3#RTO炉废气排气筒 | 氮氧化物 | 大气污染物综合排放标准 | GB16297-1996 | 240 | 2019-07-26 | <3 | <3 | 否
| 废气 | 3#RTO炉废气排气筒 | 二氧化硫 | 大气污染物综合排放标准 | GB16297-1996 | 550 | 2019-07-26 | <3 | <3 | 否
| 废气 | 3#RTO炉废气排气筒 | 颗粒物 | 大气污染物综合排放标准 | GB16297-1996 | 120 | 2019-07-26 | 3.5 | 3.5 | 否
长华化学科技股份有限公司 | 废气 | FQ-01废气排气筒 | 氨（氨气） | 恶臭污染物排放标准 | GB14554-93 | 14 | 2019-07-05 | 0.066 | 0.066 | 否
| 废气 | FQ-01废气排气筒 | 苯乙烯 | 化学工业挥发性有机物排放标准 | DB32/3151—2016 | 20 | 2019-07-05 | <0.004 | <0.004 | 否
| 废气 | FQ-01废气排气筒 | 非甲烷总烃 | 化学工业挥发性有机物排放标准 | DB32/3151—2016 | 80 | 2019-07-05 | 3.21 | 3.21 | 否
| 废气 | FQ-02污水废气排气筒 | 氨（氨气） | 恶臭污染物排放标准 | GB14554-93 | 4.9 | 2019-07-05 | 0.18 | 0.18 | 否
| 废气 | FQ-02污水废气排气筒 | 硫化氢 | 恶臭污染物排放标准 | GB14554-93 | 0.33 | 2019-07-05 | <0.005 | <0.005 | 否
丰田合成（张家港）科技有限公司 | 废气 | Q1涂装后烘干2排气筒 | 二甲苯（总量） | 表面涂装（汽车制造业）挥发性有机物排放标准[地标] | DB32/2862-2016 | 12 | 2019-07-31 | <0.009 | <0.009 | 否
| 废气 | Q1涂装后烘干2排气筒 | 甲苯 | 表面涂装（汽车制造业）挥发性有机物排放标准[地标] | DB32/2862-2016 | 3 | 2019-07-31 | <0.004 | <0.004 | 否
| 废气 | Q4电镀废气排气筒1# | 氨 | 恶臭污染物排放标准 | GB14554-93 | 4.9 | 2019-07-31 | 0.13 | 0.13 | 否
| 废气 | Q4电镀废气排气筒1# | 铬酸雾 | 电镀污染物排放标准 | GB 21900-2008 | 0.05 | 2019-07-31 | <0.001 | <0.001 | 否
| 废气 | Q4电镀废气排气筒1# | 硫酸雾 | 电镀污染物排放标准 | GB 21900-2008 | 30 | 2019-07-31 | <0.2 | <0.2 | 否
凯凌化工（张家港）有限公司 | 废气 | 焚烧炉HWO-1.0 | 氮氧化物 | 锅炉大气污染物排放标准 | GB13271-2014 | 150 | 2019-07-24 | 20 | 20 | 否
| 废气 | 焚烧炉HWO-1.0 | 二氧化硫 | 锅炉大气污染物排放标准 | GB13271-2014 | 50 | 2019-07-24 | <3 | <3 | 否
| 废气 | 焚烧炉HWO-1.0 | 非甲烷总烃 | 化学工业挥发性有机物排放标准 | DB32/3151—2016 | 80 | 2019-07-24 | 25.8 | 25.8 | 否
| 废气 | 焚烧炉HWO-1.0 | 颗粒物 | 锅炉大气污染物排放标准 | GB13271-2014 | 20 | 2019-07-24 | 1.2 | 3.5 | 否
兰科化工（张家港）有限公司 | 废气 | 焚烧炉处理设施排气筒 | 氮氧化物 | 合成树脂工业污染物排放标准 | GB 31572-2015 | 180 | 2019-07-25 | 13 | 58 | 否
| 废气 | 焚烧炉处理设施排气筒 | 二氧化硫 | 合成树脂工业污染物排放标准 | GB 31572-2015 | 50 | 2019-07-25 | <3 | <3 | 否
| 废气 | 焚烧炉处理设施排气筒 | 非甲烷总烃 | 合成树脂工业污染物排放标准 | GB 31572-2015 | 60 | 2019-07-25 | 0.81 | 3.6 | 否
| 废气 | 焚烧炉处理设施排气筒 | 颗粒物 | 合成树脂工业污染物排放标准 | GB 31572-2015 | 20 | 2019-07-25 | 4.9 | 19 | 否
森田新能源材料（张家港）有限公司 | 废气 | FQ-092601452废气排气筒 | 氯化氢 | 大气污染物综合排放标准 | GB16297-1996 | 100 | 2019-07-04 | 1.12 | 1.12 | 否
| 废气 | FQ-092601452废气排气筒 | 氟化物 | 大气污染物综合排放标准 | GB16297-1996 | 9.0 | 2019-07-04 | 0.09 | 0.09 | 否
顺德工业（江苏）有限公司 | 废气 | B10废气排气筒 | 硫酸雾 | 大气污染物综合排放标准 | GB16297-1996 | 45 | 2019-08-12 | <0.2 | <0.2 | 否
| 废气 | B10废气排气筒 | 氯化氢 | 大气污染物综合排放标准 | GB16297-1996 | 100 | 2019-08-12 | 0.21 | 0.21 | 否
| 废气 | B22废气排气筒 | 硫酸雾 | 大气污染物综合排放标准 | GB16297-1996 | 45 | 2019-08-12 | <0.2 | <0.2 | 否
| 废气 | B22废气排气筒 | 氯化氢 | 大气污染物综合排放标准 | GB16297-1996 | 100 | 2019-08-12 | <0.2 | <0.2 | 否
液化空气电子材料（张家港）有限公司 | 废气 | 磷化氢焚烧炉排口 | 氮氧化物 | 大气污染物综合排放标准 | GB16297-1996 | 240 | 2019-09-09 | <0.7 | <0.7 | 否
| 废气 | 磷化氢焚烧炉排口 | 二氧化硫 | 大气污染物综合排放标准 | GB16297-1996 | 550 | 2019-09-09 | <2.7 | <2.7 | 否
| 废气 | 磷化氢焚烧炉排口 | 颗粒物 | 大气污染物综合排放标准 | GB16297-1996 | 120 | 2019-09-09 | 3.8 | 3.8 | 否
张家港东亚迪爱生化学有限公司 | 废气 | HT-WO-1500DC焚烧炉废气排气筒 | 氮氧化物 | 危险废物焚烧污染控制标准 | GB 18484-2001 | 500 | 2019-08-21 | 157 | 157 | 否
| 废气 | HT-WO-1500DC焚烧炉废气排气筒 | 二氧化硫 | 危险废物焚烧污染控制标准 | GB 18484-2001 | 200 | 2019-08-21 | <3 | <3 | 否
| 废气 | HT-WO-1500DC焚烧炉废气排气筒 | 非甲烷总烃 | 化学工业挥发性有机物排放标准 | DB32/3151—2016 | 80 | 2019-08-21 | 1.63 | 1.63 | 否
| 废气 | HT-WO-1500DC焚烧炉废气排气筒 | 氯化氢 | 危险废物焚烧污染控制标准 | GB 18484-2001 | 60 | 2019-08-21 | 0.61 | 0.59 | 否
| 废气 | HT-WO-1500DC焚烧炉废气排气筒 | 烟尘 | 危险废物焚烧污染控制标准 | GB 18484-2001 | 65 | 2019-08-21 | 1.3 | 1.3 | 否
张家港南光包装容器再生利用有限公司 | 废气 | FQ-094202467废气排气筒 | 氮氧化物 | 大气污染物综合排放标准 | GB16297-1996 | 240 | 2019-07-08 | 15 | 15 | 否
| 废气 | FQ-094202467废气排气筒 | 二甲苯（总量） | 大气污染物综合排放标准 | GB16297-1996 | 70 | 2019-07-08 | 0.021 | 0.021 | 否
| 废气 | FQ-094202467废气排气筒 | 二氧化硫 | 大气污染物综合排放标准 | GB16297-1996 | 550 | 2019-07-08 | 6 | 6 | 否
| 废气 | FQ-094202467废气排气筒 | 颗粒物 | 大气污染物综合排放标准 | GB16297-1996 | 120 | 2019-07-08 | 2.8 | 2.8 | 否
| 废气 | FQ-094202467废气排气筒 | VOCs | 工业企业挥发性有机物排放控制标准 | DB12/524-2014 | 50 | 2019-07-08 | 0.351 | 0.351 | 否
张家港市鼎寅制管有限公司 | 废气 | 2#酸吸收塔排气筒 | 氯化氢 | 轧钢工业大气污染物排放标准 | GB28665-2012 | 15 | 2019-08-19 | <0.2 | <0.2 | 否
张家港市弘强制管有限公司 | 废气 | 2#酸性排气筒 | 氯化氢 | 轧钢工业大气污染物排放标准 | GB28665-2012 | 15 | 2019-09-05 | <0.2 | <0.2 | 否
张家港市华昌新材料科技有限公司 | 废气 | S-101废气排气筒 | 非甲烷总烃 | 化学工业挥发性有机物排放标准 | DB32/3151—2016 | 80 | 2019-07-04 | 4.52 | 4.52 | 否
张家港市嘉禾带钢实业有限公司 | 废气 | 2#酸雾净化器废气排气筒 | 氯化氢 | 轧钢工业大气污染物排放标准 | GB28665-2012 | 15 | 2019-09-03 | 0.9 | 0.9 | 否
张家港市三圆管业有限公司 | 废气 | 1#废气排气筒 | 氯化氢 | 轧钢工业大气污染物排放标准 | GB28665-2012 | 15 | 2019-09-12 | 0.55 | 0.55 | 否
张家港中集圣达因低温装备有限公司 | 废气 | 喷漆房废气DA-001 | 二甲苯（总量） | 大气污染物综合排放标准 | GB16297-1996 | 70 | 2019-07-29 | 0.129 | 0.129 | 否
| 废气 | 喷漆房废气DA-002 | 二甲苯（总量） | 大气污染物综合排放标准 | GB16297-1996 | 70 | 2019-07-29 | 0.154 | 0.154 | 否
江苏恒盛药业有限公司 | 废气 | DA6废气排气筒 | 氨（氨气） | 恶臭污染物排放标准 | GB14554-93 | 4.9 | 2019-07-11 | 0.10 | 0.10 | 否
| 废气 | DA6废气排气筒 | 甲醇 | 化学工业挥发性有机物排放标准 | DB32/3151—2016 | 60 | 2019-07-11 | 55 | 55 | 否
| 废气 | DA1废气排气筒 | VOCs | 工业企业挥发性有机物排放控制标准 | DB12/524—2014 | 40 | 2019-07-11 | 0.088 | 0.088 | 否
| 废气 | DA1废气排气筒 | 硫化氢 | 恶臭污染物排放标准 | GB14554-93 | 0.33 | 2019-07-11 | 0.0015 | 0.0015 | 否
| 废气 | DA6废气排气筒 | VOCs | 工业企业挥发性有机物排放控制标准 | DB12/524—2014 | 40 | 2019-07-11 | <0.033 | <0.033 | 否
江苏浦士达环保科技股份有限公司 | 废气 | 2#活化炉废气排气筒 | 氮氧化物 | 锅炉大气污染物排放标准 | GB13271-2014 | 150 | 2019-09-05 | <3 | <3 | 否
| 废气 | 2#活化炉废气排气筒 | 二氧化硫 | 锅炉大气污染物排放标准 | GB13271-2014 | 50 | 2019-09-05 | <3 | <3 | 否
| 废气 | 2#活化炉废气排气筒 | 颗粒物 | 锅炉大气污染物排放标准 | GB13271-2014 | 20 | 2019-09-05 | 1.7 | 1.7 | 否
| 废气 | 3#废气排气筒 | 颗粒物 | 大气污染物综合排放标准 | GB16297-1996 | 120 | 2019-09-05 | 3.5 | 3.5 | 否
| 废气 | 3#废气排气筒 | 氯化氢 | 大气污染物综合排放标准 | GB16297-1996 | 100 | 2019-09-05 | 0.4 | 0.4 | 否
南港（张家港保税区）橡胶工业有限公司 | 废气 | 1#机炼胶废气排气筒 | 非甲烷总烃 | 橡胶制品工业污染物排放标准 | GB 27632-2011 | 100 | 2019-07-09 | 2.17 | 2.17 | 否
| 废气 | 1#机炼胶废气排气筒 | 颗粒物 | 橡胶制品工业污染物排放标准 | GB 27632-2011 | 12 | 2019-07-09 | 3.1 | 11 | 否
| 废气 | 三色押出废气排气筒 | 非甲烷总烃 | 橡胶制品工业污染物排放标准 | GB 27632-2011 | 100 | 2019-07-09 | 21.4 | 21.4 | 否
张家港市德宝化工有限公司 | 废气 | 2#废气排气筒 | 非甲烷总烃 | 合成树脂工业污染物排放标准 | GB 31572-2015 | 60 | 2019-09-26 | 35.3 | 35.3 | 否
| 废气 | 2#废气排气筒 | 甲醇 | 化学工业挥发性有机物排放标准 | DB32/3151—2016 | 60 | 2019-09-26 | <2 | <2 | 否
张家港市国泰华荣化工新材料有限公司 | 废气 | Q2废气排气筒 | 氨（氨气） | 恶臭污染物排放标准 | GB14554-93 | 20 | 2019-07-04 | 0.0069 | 0.0069 | 否
| 废气 | Q2废气排气筒 | 非甲烷总烃 | 化学工业挥发性有机物排放标准 | DB32/3151—2016 | 80 | 2019-07-04 | 4.18 | 4.18 | 否
| 废气 | Q4废气排气筒 | VOCs | 江苏省《化学工业挥发性有机物排放标准》[地标] | DB32/3151-2016 | 80 | 2019-07-04 | <0.033 | <0.033 | 否
江苏宏基铝业科技股份有限公司 | 无组织 | G1 | 颗粒物 | 大气污染物综合排放标准 | GB16297-1996 | 1.0 | 2019-07-29 |  | 0.100 | 否
| 无组织 | G2 | 颗粒物 | 大气污染物综合排放标准 | GB16297-1996 | 1.0 | 2019-07-29 |  | 0.167 | 否
| 无组织 | G3 | 颗粒物 | 大气污染物综合排放标准 | GB16297-1996 | 1.0 | 2019-07-29 |  | 0.183 | 否
| 无组织 | G4 | 颗粒物 | 大气污染物综合排放标准 | GB16297-1996 | 1.0 | 2019-07-29 |  | 0.133 | 否
江苏七洲绿色化工股份有限公司 | 废气 | DA001排气筒 | N，N-二甲基甲酰胺 | 化学工业挥发性有机物排放标准 | DB32/3151—2016 | 30 | 2019-09-29 | <0.1 | <0.1 | 否
| 废气 | DA001排气筒 | 二甲苯（总量） | 化学工业挥发性有机物排放标准 | DB32/3151—2016 | 40 | 2019-09-29 | <0.018 | <0.018 | 否
| 废气 | DA001排气筒 | 二氧化硫 | 大气污染物综合排放标准 | GB16297-1996 | 550 | 2019-09-29 | 2.19 | 2.19 | 否
| 废气 | DA001排气筒 | 非甲烷总烃 | 化学工业挥发性有机物排放标准 | DB32/3151—2016 | 80 | 2019-09-29 | 1.24 | 1.24 | 否
| 废气 | DA001排气筒 | 甲苯 | 化学工业挥发性有机物排放标准 | DB32/3151—2016 | 25 | 2019-09-29 | 0.029 | 0.029 | 否
| 废气 | DA001排气筒 | 甲醇 | 化学工业挥发性有机物排放标准 | DB32/3151—2016 | 60 | 2019-09-29 | <2 | <2 | 否
| 废气 | DA001排气筒 | 颗粒物 | 大气污染物综合排放标准 | GB16297-1996 | 120 | 2019-09-29 | 1.4 | 1.4 | 否
| 废气 | DA001排气筒 | 氯化氢 | 大气污染物综合排放标准 | GB16297-1996 | 100 | 2019-09-29 | <0.9 | <0.9 | 否
| 废气 | DA002排气筒 | N，N-二甲基甲酰胺 | 化学工业挥发性有机物排放标准 | DB32/3151—2016 | 30 | 2019-09-29 | <0.1 | <0.1 | 否
| 废气 | DA002排气筒 | 二甲苯（总量） | 化学工业挥发性有机物排放标准 | DB32/3151—2016 | 40 | 2019-09-29 | <0.018 | <0.018 | 否
| 废气 | DA002排气筒 | 二氧化硫 | 大气污染物综合排放标准 | GB16297-1996 | 550 | 2019-09-29 | 2.27 | 2.27 | 否
| 废气 | DA002排气筒 | 非甲烷总烃 | 化学工业挥发性有机物排放标准 | DB32/3151—2016 | 80 | 2019-09-29 | 0.53 | 0.53 | 否
| 废气 | DA002排气筒 | 甲苯 | 化学工业挥发性有机物排放标准 | DB32/3151—2016 | 25 | 2019-09-29 | 7.17 | 7.17 | 否
| 废气 | DA002排气筒 | 甲醇 | 化学工业挥发性有机物排放标准 | DB32/3151—2016 | 60 | 2019-09-29 | <2 | <2 | 否
| 废气 | DA002排气筒 | 颗粒物 | 大气污染物综合排放标准 | GB16297-1996 | 120 | 2019-09-29 | 1.3 | 1.3 | 否
| 废气 | DA002排气筒 | 氯化氢 | 大气污染物综合排放标准 | GB16297-1996 | 100 | 2019-09-29 | <0.9 | <0.9 | 否
张家港市华康热镀锌有限公司 | 废气 | FQ-053303543 | 氯化氢 | 电镀污染物排放标准 | GB 21900-2008 | 30 | 2019-09-26 | 1.0 | 1.0 | 否
苏州双象光学材料有限公司 | 废气 | RTO排气筒 | 氮氧化物 | 合成树脂工业污染物排放标准 | GB 31572-2015 | 100 | 2019-10-16 | <3 | <3 | 否
富美实（张家港）特殊化学品有限公司 | 周边环境 | 厂周界西南侧 | 氮氧化物 | 大气污染物综合排放标准 | GB16297-1996 | 0.12 | 2019-08-12 | 0.022 |  | 否
| 周边环境 | 厂周界西南侧 | 氯化氢 | 大气污染物综合排放标准 | GB16297-1996 | 0.20 | 2019-08-12 | <0.02 |  | 否
| 周边环境 | 厂周界北侧偏东 | 氮氧化物 | 大气污染物综合排放标准 | GB16297-1996 | 0.12 | 2019-08-12 | 0.022 |  | 否
| 周边环境 | 厂周界北侧偏东 | 氯化氢 | 大气污染物综合排放标准 | GB16297-1996 | 0.20 | 2019-08-12 | 0.033 |  | 否
| 周边环境 | 厂周界外东北侧 | 氮氧化物 | 大气污染物综合排放标准 | GB16297-1996 | 0.12 | 2019-08-12 | 0.019 |  | 否
| 周边环境 | 厂周界外东北侧 | 氯化氢 | 大气污染物综合排放标准 | GB16297-1996 | 0.20 | 2019-08-12 | 0.034 |  | 否
| 周边环境 | 厂周界外东侧偏北 | 氮氧化物 | 大气污染物综合排放标准 | GB16297-1996 | 0.12 | 2019-08-12 | 0.018 |  | 否
| 周边环境 | 厂周界外东侧偏北 | 氯化氢 | 大气污染物综合排放标准 | GB16297-1996 | 0.20 | 2019-08-12 | 0.025 |  | 否

## 2019气第二次
江苏省/张家港市重点排污单位废气监测数据
企业名称 | 监测类型 | 监测点 | 监测项目 | 标准名称 | 标准编号 | 限值 | 监测日期 | 实测浓度（mg/m3) | 折算浓度（mg/m3) | 是否超标 | 备注
江苏金鹿集团有限公司 | 废气 | 废气检测口（Q1） | 臭气浓度 | 恶臭污染物排放标准 | GB14554-93 | 2000 | 2020-04-02 | 1737 | 1737 | 否
| 废气 | 废气检测口（Q1） | 非甲烷总烃 | 大气污染物综合排放标准 | GB16297-1996 | 120 | 2020-04-02 | 3.22 | 3.22 | 否
| 废气 | 废气检测口（Q1） | 颗粒物 | 大气污染物综合排放标准 | GB16297-1996 | 120 | 2020-04-02 | <20.0 | <20.0 | 否
张家港衡业特种树脂有限公司 | 废气 | 涂料车间-西侧废气排气筒1 4# | 颗粒物 | 大气污染物综合排放标准 | GB16297-1996 | 120 | 2020-04-15 | <20.0 | <20.0 | 否
| 废气 | 涂料车间-西侧废气排气筒1 4# | 甲苯 | 大气污染物综合排放标准 | GB16297-1996 | 40 | 2020-04-15 | 0.082 | 0.082 | 否
| 废气 | 涂料车间-西侧废气排气筒1 4# | 非甲烷总烃 | 大气污染物综合排放标准 | GB16297-1996 | 120 | 2020-04-15 | 21.3 | 21.3 | 否
| 废气 | 涂料车间-西侧废气排气筒1 4# | 臭气浓度 | 恶臭污染物排放标准 | GB14554-93 | 6000 | 2020-04-15 | 229 | 229 | 否
| 废气 | 涂料车间-西侧废气排气筒1 4# | 二甲苯（总量） | 大气污染物综合排放标准 | GB16297-1996 | 70 | 2020-04-15 | 3.12 | 3.12 | 否
大一汽配（张家港）有限公司 | 废气 | 抛丸机车间2#抛丸机排气筒 | 颗粒物 | 大气污染物综合排放标准 | GB16297-1996 | 120 | 2020-05-13 | <20 | <20 | 否
| 废气 | 抛丸机车间1#抛丸机排气筒 | 颗粒物 | 大气污染物综合排放标准 | GB16297-1996 | 120 | 2020-05-13 | <20 | <20 | 否
伊萨焊接器材（江苏）有限公司 | 废气 | 焊接车间3#排气筒 | VOCs | 工业企业挥发性有机物排放控制标准 | DB12/524-2014 | 80 | 2020-05-14 | 0.509 | 0.509 | 否
| 废气 | 焊接车间3#排气筒 | 颗粒物 | 大气污染物综合排放标准 | GB16297-1996 | 120 | 2020-05-14 | <20 | <20 | 否
| 废气 | 酸洗车间2#排气筒 | 硫酸雾 | 大气污染物综合排放标准 | GB16297-1996 | 45 | 2020-05-14 | 0.3 | 0.3 | 否
张家港大造气雾剂有限公司 | 废气 | 调配车间1#排气筒 | 苯乙烯 | 化学工业挥发性有机物排放标准 | DB32/3151-2016 | 20 | 2020-05-12 | 0.031 | 0.031 | 否
| 废气 | 调配车间1#排气筒 | 苯 | 化学工业挥发性有机物排放标准 | DB32/3151-2016 | 6 | 2020-05-12 | <0.04 | <0.04 | 否
| 废气 | 调配车间1#排气筒 | 甲苯 | 化学工业挥发性有机物排放标准 | DB32/3151-2016 | 25 | 2020-05-12 | 0.069 | 0.069 | 否
| 废气 | 调配车间1#排气筒 | 乙酸酯类 | 化学工业挥发性有机物排放标准 | DB32/3151-2016 | 50 | 2020-05-12 | 0.031 | 0.031 | 否
| 废气 | 调配车间1#排气筒 | 二甲苯（总量） | 化学工业挥发性有机物排放标准 | DB32/3151-2016 | 40 | 2020-05-12 | 0.045 | 0.045 | 否
| 废气 | 调配车间1#排气筒 | 丙酮 | 化学工业挥发性有机物排放标准 | DB32/3151-2016 | 40 | 2020-05-12 | 0.05 | 0.05 | 否
江苏恒盛药业有限公司 | 废气 | 2#污水处理站DA1废气排气筒 | 硫化氢 | 恶臭污染物排放标准 | GB14554-93 | 33 | 2020-04-16 | <0.005 | <0.005 | 否
| 废气 | 2#污水处理站DA1废气排气筒 | VOCs | 工业企业挥发性有机物排放控制标准 | DB12/524-2014 | 40 | 2020-04-16 | 1.51 | 1.51 | 否
| 废气 | 1#还原综合工段DA6废气排气筒 | VOCs | 工业企业挥发性有机物排放控制标准 | DB12/524-2014 | 40 | 2020-04-16 | 2.15 | 2.15 | 否
| 废气 | 1#还原综合工段DA6废气排气筒 | 氨（氨气） | 恶臭污染物排放标准 | GB14554-93 | 4.9 | 2020-04-16 | <0.25 | <0.25 | 否
| 废气 | 1#还原综合工段DA6废气排气筒 | 甲醇 | 化学工业挥发性有机物排放标准 | DB32/3151-2016 | 60 | 2020-04-16 | <2 | <2 | 否
张家港市华昌新材料科技有限公司 | 废气 | 废气废液焚烧尾气排气筒 | 氮氧化物 | 石油化学工业污染物排放标准 | GB31571-2015 | 100 | 2020-03-30 | 3 | 4 | 否
| 废气 | 废气废液焚烧尾气排气筒 | 非甲烷总烃 | 化学工业挥发性有机物排放标准 | DB32/3151-2016 | 80 | 2020-03-30 | 0.54 | 0.54 | 否
| 废气 | 废气废液焚烧尾气排气筒 | 氨 | 恶臭污染物排放标准 | GB14554-93 | 35 | 2020-03-30 | <0.25 | <0.25 | 否
| 废气 | 废气废液焚烧尾气排气筒 | 颗粒物 | 石油化学工业污染物排放标准 | GB31571-2015 | 20 | 2020-03-30 | <20 | <20 | 否
| 废气 | 废气废液焚烧尾气排气筒 | 三甲胺 | 恶臭污染物排放标准 | GB14554-93 | 3.9 | 2020-03-30 | <0.0025 | <0.0025 | 否
| 废气 | S-101废气排气筒 | 非甲烷总烃 | 化学工业挥发性有机物排放标准 | DB32/3151-2016 | 80 | 2020-03-30 | 0.55 | 0.55 | 否
| 废气 | S-101废气排气筒 | 丁醇 | 化学工业挥发性有机物排放标准 | DB32/3151-2016 | 40 | 2020-03-31 | <0.2 | <0.2 | 否
张家港市华港实业有限公司 | 废气 | 酸洗车间DA001排气筒 | 硫酸雾 | 大气污染物综合排放标准 | GB16297-1996 | 45 | 2020-05-12 | <0.3 | <0.3 | 否
| 废气 | 生产车间DA002排气筒 | 氮氧化物 | 大气污染物综合排放标准 | GB16297-1996 | 240 | 2020-05-12 | 51 | 51 | 否
| 废气 | 生产车间DA002排气筒 | 二氧化硫 | 大气污染物综合排放标准 | GB16297-1996 | 550 | 2020-05-12 | 16 | 16 | 否
| 废气 | 生产车间DA002排气筒 | 颗粒物 | 大气污染物综合排放标准 | GB16297-1996 | 120 | 2020-05-12 | <20 | <20 | 否
华灿光电（苏州）有限公司 | 废气 | RTO炉排气筒 | 异丙醇 | 上海市大气污染物综合排放标准[地标] | [地标]DB31/933-2015 | 80 | 2020-03-24 | <0.01 | <0.01 | 否
| 废气 | RTO炉排气筒 | 非甲烷总烃 | 大气污染物综合排放标准 | (GB16297-1996) | 120 | 2020-03-24 | 0.13 | 0.13 | 否
锐捷光电科技江苏有限公司 | 废气 | 有机废气排气筒 | 丙酮 | 大气污染物综合排放标准 | (DB31/933-2015) | 80 | 2020-03-25 | 0.147 | 0.147 | 否
| 废气 | 有机废气排气筒 | 异丙醇 | 上海市大气污染物综合排放标准[地标] | [地标]DB31/933-2015 | 80 | 2020-03-25 | 0.874 | 0.874 | 否
| 废气 | 有机废气排气筒 | 非甲烷总烃 | 大气污染物综合排放标准 | (GB16297-1996) | 120 | 2020-03-25 | 1.78 | 1.78 | 否
张家港港务集团有限公司港盛分公司 | 无组织 | 下风向G3 | 颗粒物 | 大气污染物综合排放标准 | GB16297-1996 | 120 | 2020-04-23 | 0.158 |  | 否
| 无组织 | 下风向G3 | 颗粒物 | 大气污染物综合排放标准 | GB16297-1996 | 120 | 2020-04-23 | 0.213 |  | 否
| 无组织 | 下风向G3 | 颗粒物 | 大气污染物综合排放标准 | GB16297-1996 | 120 | 2020-04-23 | 0.194 |  | 否
| 无组织 | 下风向G4 | 颗粒物 | 大气污染物综合排放标准 | GB16297-1996 | 120 | 2020-04-23 | 0.177 |  | 否
| 无组织 | 下风向G4 | 颗粒物 | 大气污染物综合排放标准 | GB16297-1996 | 120 | 2020-04-23 | 0.175 |  | 否
| 无组织 | 下风向G4 | 颗粒物 | 大气污染物综合排放标准 | GB16297-1996 | 120 | 2020-04-23 | 0.160 |  | 否
| 无组织 | 下风向G2 | 颗粒物 | 大气污染物综合排放标准 | GB16297-1996 | 120 | 2020-04-23 | 0.210 |  | 否
| 无组织 | 下风向G2 | 颗粒物 | 大气污染物综合排放标准 | GB16297-1996 | 120 | 2020-04-23 | 0.194 |  | 否
| 无组织 | 下风向G2 | 颗粒物 | 大气污染物综合排放标准 | GB16297-1996 | 120 | 2020-04-23 | 0.177 |  | 否
| 无组织 | 上风向G1 | 颗粒物 | 大气污染物综合排放标准 | GB16297-1996 | 120 | 2020-04-23 | 0.123 |  | 否
| 无组织 | 上风向G1 | 颗粒物 | 大气污染物综合排放标准 | GB16297-1996 | 120 | 2020-04-23 | 0.141 |  | 否
| 无组织 | 上风向G1 | 颗粒物 | 大气污染物综合排放标准 | GB16297-1996 | 120 | 2020-04-23 | 0.124 |  | 否