## 监督性监测数据
江苏省/张家港市重点排污单位监测数据
企业名称 | 名录类别 | 执行标准 | 监测点 | 监测项目 | 监测日期 | 实测浓度（mg/m3) | 折算浓度（mg/m3) | 限值 | 是否超标 | 备注
张家港市新港星科技有限公司 | 大气环境,土壤环境 | 轧钢工业大气污染物排放标准(GB28665-2012) | 彩涂车间排气筒(出口Q1) | 甲苯 | 2021-06-28 | <0.01 | <0.01 | 25 | 否
| 大气环境,土壤环境 | 轧钢工业大气污染物排放标准(GB28665-2012) | 彩涂车间排气筒(出口Q1) | 苯 | 2021-06-28 | <0.01 | <0.01 | 5.0 | 否
| 大气环境,土壤环境 | 轧钢工业大气污染物排放标准(GB28665-2012) | 彩涂车间排气筒(出口Q1) | 非甲烷总烃 | 2021-06-28 | 1.86 | 1.86 | 50 | 否
| 大气环境,土壤环境 | 轧钢工业大气污染物排放标准(GB28665-2012) | 彩涂车间排气筒(出口Q1) | 二甲苯（总量） | 2021-06-28 | 0.208 | 0.208 | 40 | 否
江苏康宁化学有限公司 | 大气环境，土壤环境 | 烧碱、聚氯乙烯工业污染物排放标准(GB15581-2016) | 203线排气筒Q2 | 非甲烷总烃 | 2021-06-01 | 1.42 | 1.42 | 20 | 否
| 大气环境，土壤环境 | 烧碱、聚氯乙烯工业污染物排放标准(GB15581-2016) | 203线排气筒Q2 | 氯乙烯 | 2021-06-01 | 0.42 | 0.42 | 10 | 否
陶氏有机硅（张家港）有限公司 | 大气环境，土壤环境 | 合成树脂工业污染物排放标准(GB31572-2015) | 乙烯基聚合物车间排气筒(MF001) | 非甲烷总烃 | 2021-06-01 | 3.48 | 3.48 | 60 | 否
张家港衡业特种树脂有限公司 | 大气环境，土壤环境 | 合成树脂工业污染物排放标准(GB31572-2015) | 环氧树脂车间甲苯废气排气筒(DA001) | 非甲烷总烃 | 2021-05-28 | 17.0 | 17.0 | 60 | 否
| 大气环境，土壤环境 | 合成树脂工业污染物排放标准(GB31572-2015) | 环氧树脂车间甲苯废气排气筒(DA001) | 甲苯 | 2021-05-28 | 5.69 | 5.69 | 8 | 否
张家港联合铜业有限公司 | 大气环境，土壤环境 | 铜、镍、钴工业污染物排放标准(GB25467-2010) | 阳极炉烟囱(Q1) | 铅及其化合物 | 2021-06-04 | <0.002 | <0.002 | 0.7 | 否
| 大气环境，土壤环境 | 铜、镍、钴工业污染物排放标准(GB25467-2010) | 阳极炉烟囱(Q1) | 二氧化硫 | 2021-06-04 | <3 | <3 | 100 | 否
| 大气环境，土壤环境 | 铜、镍、钴工业污染物排放标准(GB25467-2010) | 阳极炉烟囱(Q1) | 颗粒物 | 2021-06-04 | 1.5 | 1.5 | 10 | 否
| 大气环境，土壤环境 | 铜、镍、钴工业污染物排放标准(GB25467-2010) | 阳极炉烟囱(Q1) | 氮氧化物（以NO2计） | 2021-06-04 | 38 | 38 | 100 | 否
易高生物化工科技（张家港）有限公司 | 大气环境，土壤环境 | 恶臭污染物排放标准(GB14554-93) | P3环保废气收集(Q1) | 氨 | 2021-06-05 | 0.0638 | 0.0638 | 4.9 | 否
| 大气环境，土壤环境 | 化学工业挥发性有机物排放标准(DB32/3151—2016) | P3环保废气收集(Q1) | 非甲烷总烃 | 2021-06-05 | 4.86 | 4.86 | 80 | 否
| 大气环境，土壤环境 | 化学工业挥发性有机物排放标准(DB32/3151—2016) | P3环保废气收集(Q1) | 臭气浓度 | 2021-06-05 | 977 | 977 | 1500 | 否
盛禧奥聚合物（张家港）有限公司 | 大气环境，土壤环境 | 锅炉大气污染物排放标准(GB13271-2014) | 锅炉废气排放口(Q1) | 颗粒物 | 2021-06-04 | 2.5 | 2.8 | 30 | 否
| 大气环境，土壤环境 | 锅炉大气污染物排放标准(GB13271-2014) | 锅炉废气排放口(Q1) | 氮氧化物 | 2021-06-04 | 97 | 110 | 200 | 否
| 大气环境，土壤环境 | 锅炉大气污染物排放标准(GB13271-2014) | 锅炉废气排放口(Q1) | 二氧化硫 | 2021-06-04 | <3 | <3 | 100 | 否
| 大气环境，土壤环境 | 石油化学工业污染物排放标准(GB31571-2015) | 锅炉废气排放口(Q1) | 苯乙烯 | 2021-06-04 | <0.004 | <0.004 | 50 | 否
江苏诺米亚涂料有限公司 | 大气环境，土壤环境 | 合成树脂工业污染物排放标准(GB31572-2015) | 废气总排口(Q1) | 颗粒物 | 2021-06-03 | 1.7 | 1.7 | 20 | 否
| 大气环境，土壤环境 | 化学工业挥发性有机物排放标准(DB32/3151—2016) | 废气总排口(Q1) | 二甲苯（总量） | 2021-06-03 | 21.3 | 21.3 | 40 | 否
| 大气环境，土壤环境 | 合成树脂工业污染物排放标准(GB31572-2015) | 废气总排口(Q1) | 苯乙烯 | 2021-06-03 | <0.009 | <0.009 | 20 | 否
江苏科幸新材料股份有限公司 | 大气环境，土壤环境 | 合成树脂工业污染物排放标准(GB31572-2015) | 合成车间废气排气筒（硅烷）(Q1) | 非甲烷总烃 | 2021-06-07 | 19.0 | 19.0 | 60 | 否
| 大气环境，土壤环境 | 化学工业挥发性有机物排放标准(DB32/3151—2016) | 合成车间废气排气筒（硅烷）(Q1) | 甲醇 | 2021-06-07 | <2 | <2 | 60 | 否
张家港元进资源再生有限公司 | 土壤环境 | 铁合金工业污染物排放标准(GB28666-2012) | DA001排气筒 | 颗粒物 | 2021-06-04 | 1.9 | 1.9 | 20 | 否
张家港立宇化工有限公司 | 大气环境，土壤环境 | 合成树脂工业污染物排放标准(GB31572-2015) | 废气总排口(Q1) | 非甲烷总烃 | 2021-05-28 | 4.37 | 4.37 | 60 | 否
| 大气环境，土壤环境 | 化学工业挥发性有机物排放标准(DB32/3151—2016) | 废气总排口(Q1) | 二甲苯（总量） | 2021-05-28 | 1.58 | 1.58 | 40 | 否
| 大气环境，土壤环境 | 合成树脂工业污染物排放标准(GB31572-2015) | 废气总排口(Q1) | 颗粒物 | 2021-05-28 | <20 | <20 | 20 | 否
| 大气环境，土壤环境 | 化学工业挥发性有机物排放标准(DB32/3151—2016) | 废气总排口(Q1) | 苯 | 2021-05-28 | 0.170 | 0.170 | 6 | 否
| 大气环境，土壤环境 | 化学工业挥发性有机物排放标准(DB32/3151—2016) | 废气总排口(Q1) | 甲苯 | 2021-05-28 | 0.968 | 0.968 | 25 | 否
信义玻璃（江苏）有限公司 | 大气环境 | 平板玻璃工业大气污染物排放标准(GB26453-2011) | 废气总排口(Q1) | 氯化氢 | 2021-05-28 | 3.57 | 4.84 | 30 | 否
| 大气环境 | 《关于开展全省非电行业氮氧化物深度减排的通知》（苏环办〔2017〕128 号） | 废气总排口(Q1) | 氮氧化物 | 2021-05-28 | 203 | 273 | 350 | 否
| 大气环境 | 平板玻璃工业大气污染物排放标准(GB26453-2011) | 废气总排口(Q1) | 氟化物 | 2021-05-28 | <0.06 | <0.06 | 5 | 否
| 大气环境 | 平板玻璃工业大气污染物排放标准(GB26453-2011) | 废气总排口(Q1) | 二氧化硫 | 2021-05-28 | 19 | 25 | 400 | 否
| 大气环境 | 平板玻璃工业大气污染物排放标准(GB26453-2011) | 废气总排口(Q1) | 颗粒物 | 2021-05-28 | <20 | <27 | 50 | 否
PPG涂料（张家港）有限公司 | 大气环境，土壤环境 | 合成树脂工业污染物排放标准(GB31572-2015) | 焚烧炉排气筒(Q1) | 甲苯 | 2021-05-27 | 0.119 | 0.119 | 8 | 否
| 大气环境，土壤环境 | 合成树脂工业污染物排放标准(GB31572-2015) | 焚烧炉排气筒(Q1) | 酚类 | 2021-05-27 | <0.3 | <0.3 | 15 | 否
| 大气环境，土壤环境 | 合成树脂工业污染物排放标准(GB31572-2015) | 焚烧炉排气筒(Q1) | 二氧化硫 | 2021-05-27 | <3 | <3 | 50 | 否
| 大气环境，土壤环境 | 合成树脂工业污染物排放标准(GB31572-2015) | 焚烧炉排气筒(Q1) | 非甲烷总烃 | 2021-05-27 | 5.20 | 5.20 | 60 | 否
| 大气环境，土壤环境 | 合成树脂工业污染物排放标准(GB31572-2015) | 焚烧炉排气筒(Q1) | 氮氧化物 | 2021-05-27 | 3 | 3 | 100 | 否
东华能源（张家港）新材料有限公司 | 大气环境，土壤环境 | 大气污染物综合排放标准(GB16297-1996) | PDH再生塔洗涤废气排气筒 | 氯气 | 2021-06-07 | 0.463 | 0.463 | 65 | 否
| 大气环境，土壤环境 | 大气污染物综合排放标准(GB16297-1996) | PDH再生塔洗涤废气排气筒 | 二氧化硫 | 2021-06-07 | <3 | <3 | 550 | 否
| 大气环境，土壤环境 | 大气污染物综合排放标准(GB16297-1996) | PDH再生塔洗涤废气排气筒 | 氯化氢 | 2021-06-07 | 9.49 | 9.49 | 100 | 否
张家港中鼎包装处置有限公司 | 土壤环境 | 大气污染物综合排放标准(GB16297-1996) | 3#排气筒DA001 | 颗粒物 | 2021-04-09 | 1.9 | 1.9 | 120 | 否
| 土壤环境 | 大气污染物综合排放标准(GB16297-1996) | 3#排气筒DA001 | 氯化氢 | 2021-04-09 | 0.38 | 0.38 | 100 | 否
| 土壤环境 | 大气污染物综合排放标准(GB16297-1996) | 3#排气筒DA001 | 硫酸雾 | 2021-04-09 | 0.32 | 0.32 | 45 | 否
| 土壤环境 | 大气污染物综合排放标准(GB16297-1996) | 3#排气筒DA001 | 非甲烷总烃 | 2021-04-09 | 3.89 | 3.89 | 120 | 否
张家港市宏裕新材料有限公司 | 大气环境,土壤环境 | 合成革与人造革工业污染物排放标准(GB21902-2008) | 干法线废气排口(Q1) | 二甲基甲酰胺（DMF） | 2021-05-27 | <0.1 | <0.1 | 50 | 否
| 大气环境,土壤环境 | 合成革与人造革工业污染物排放标准(GB21902-2008) | 干法线废气排口(Q1) | 甲苯 | 2021-05-27 | 11.2 | 11.2 | 30 | 否
| 大气环境,土壤环境 | 恶臭污染物排放标准(GB14554-93) | 干法线废气排口(Q1) | 臭气浓度 | 2021-05-27 | 977 | 977 | 6000 | 否
| 大气环境,土壤环境 | 大气污染物综合排放标准(GB16297-1996) | 干法线废气排口(Q1) | 非甲烷总烃 | 2021-05-27 | 36.7 | 36.7 | 120 | 否
江苏七洲绿色化工股份有限公司 | 大气环境,土壤环境 | 化学工业挥发性有机物排放标准(DB32/3151—2016) | RTO炉 DA002排气筒 | 甲苯 | 2021-05-31 | 0.131 | 0.131 | 25 | 否
| 大气环境,土壤环境 | 大气污染物综合排放标准(GB16297-1996) | RTO炉 DA002排气筒 | 氯化氢 | 2021-05-31 | 2.52 | 2.52 | 100 | 否
| 大气环境,土壤环境 | 大气污染物综合排放标准(GB16297-1996) | RTO炉 DA002排气筒 | 二氧化硫 | 2021-05-31 | <3 | <3 | 550 | 否
| 大气环境,土壤环境 | 化学工业挥发性有机物排放标准(DB32/3151—2016) | RTO炉 DA002排气筒 | 二甲苯（总量） | 2021-05-31 | 1.26 | 1.26 | 40 | 否
| 大气环境,土壤环境 | 化学工业挥发性有机物排放标准(DB32/3151—2016) | RTO炉 DA002排气筒 | 甲醇 | 2021-05-31 | 4 | 4 | 60 | 否
| 大气环境,土壤环境 | 大气污染物综合排放标准(GB16297-1996) | RTO炉 DA002排气筒 | 颗粒物 | 2021-05-31 | <20 | <20 | 120 | 否
| 大气环境,土壤环境 | 化学工业挥发性有机物排放标准(DB32/3151—2016) | RTO炉 DA002排气筒 | 非甲烷总烃 | 2021-05-31 | 5.53 | 5.53 | 80 | 否
| 大气环境,土壤环境 | 化学工业挥发性有机物排放标准(DB32/3151—2016) | RTO炉 DA002排气筒 | N，N-二甲基甲酰胺 | 2021-05-31 | <0.1 | <0.1 | 30 | 否
张家港永和包装印务有限公司 | 大气环境 | 化学工业挥发性有机物排放标准(DB32/3151—2016) | 新厂区RTO排气筒Q1 | 非甲烷总烃 | 2021-05-27 | 11.1 | 11.1 | 80 | 否
| 大气环境 | 天津市工业企业挥发性有机物排放控制标准(DB12/524-2014) | 新厂区RTO排气筒Q1 | VOCs | 2021-05-27 | 10.6 | 10.6 | 50 | 否
江苏赛宝龙石化有限公司 | 大气环境，土壤环境 | 锅炉大气污染物排放标准(GB13271-2014) | 有机热载体导热油炉(YY(Q)W-3000Y(Q)) | 颗粒物 | 2021-06-04 | 1.6 | 2.6 | 20 | 否
| 大气环境，土壤环境 | 锅炉大气污染物排放标准(GB13271-2014) | 有机热载体导热油炉(YY(Q)W-3000Y(Q)) | 二氧化硫 | 2021-06-04 | <3 | <3 | 50 | 否
| 大气环境，土壤环境 | 锅炉大气污染物排放标准(GB13271-2014) | 有机热载体导热油炉(YY(Q)W-3000Y(Q)) | 氮氧化物 | 2021-06-04 | 27 | 43 | 150 | 否
张家港飞腾复合新材料股份有限公司 | 大气环境 | 大气污染物综合排放标准(GB16297-1996) | RTO排气筒(Q1) | 甲苯 | 2021-05-31 | 0.204 | 0.204 | 40 | 否
| 大气环境 | 大气污染物综合排放标准(GB16297-1996) | RTO排气筒(Q1) | 二甲苯（总量） | 2021-05-31 | 1.19 | 1.19 | 70 | 否
| 大气环境 | 大气污染物综合排放标准(GB16297-1996) | RTO排气筒(Q1) | 非甲烷总烃 | 2021-05-31 | 11.5 | 11.5 | 120 | 否
瓦克化学（张家港）有限公司 | 大气环境，土壤环境 | 化学工业挥发性有机物排放标准(DB32/3151—2016) | PRTV-1废气排放口(Q1) | 甲醇 | 2021-05-31 | 9 | 9 | 60 | 否
| 大气环境，土壤环境 | 合成树脂工业污染物排放标准(GB31572-2015) | PRTV-1废气排放口(Q1) | 颗粒物 | 2021-05-31 | 1.5 | 1.5 | 20 | 否
| 大气环境，土壤环境 | 合成树脂工业污染物排放标准(GB31572-2015) | PRTV-1废气排放口(Q1) | 非甲烷总烃 | 2021-05-31 | 19.4 | 19.4 | 60 | 否
张家港市国泰华荣化工新材料有限公司 | 土壤环境 | 恶臭污染物排放标准(GB14554-93) | 电解液车间废气排口(Q1) | 氨 | 2021-06-02 | 0.00716 | 0.00716 | 20 | 否
| 土壤环境 | 化学工业挥发性有机物排放标准(DB32/3151—2016) | 电解液车间废气排口(Q1) | 非甲烷总烃 | 2021-07-02 | 10.1 | 10.1 | 80 | 否
| 土壤环境 | 恶臭污染物排放标准(GB14554-93) | 电解液车间废气排口(Q1) | 臭气浓度 | 2021-06-02 | 7244 | 7244 | 15000 | 否
浦项（张家港）不锈钢股份有限公司（大新厂区） | 水环境，土壤环境，大气环境 | 轧钢工业大气污染物排放标准(GB28665-2012) | 大新厂区1#热退火酸洗排气筒(DA025) | 硝酸雾 | 2021-06-05 | 3.9 | 3.9 | 150 | 否
| 水环境，土壤环境，大气环境 | 轧钢工业大气污染物排放标准(GB28665-2012) | 大新厂区1#热退火酸洗排气筒(DA025) | 氟化物 | 2021-06-05 | <0.06 | <0.06 | 6.0 | 否