## 监督性监测数据
张家港市重点排污单位废气企业监督性监测数据
企业名称 | 执行标准名称 | 监测点 | 监测项目 | 监测日期 | 实测浓度 | 折算浓度 | 限值 | 单位 | 是否超标
江苏华程工业制管股份有限公司 | 轧钢工业大气污染物排放标准(GB28665-2012) | 程控斜底加热炉排口DA001 | 氮氧化物 | 2023-10-09 | 17 | 82 | 300 | mg/m3 | 否
江苏华程工业制管股份有限公司 | 轧钢工业大气污染物排放标准(GB28665-2012) | 程控斜底加热炉排口DA001 | 二氧化硫 | 2023-10-09 | 3 | 14 | 150 | mg/m3 | 否
江苏华程工业制管股份有限公司 | 轧钢工业大气污染物排放标准(GB28665-2012) | 程控斜底加热炉排口DA001 | 颗粒物 | 2023-10-09 | 1.3 | 5.4 | 15 | mg/m3 | 否
张家港洁利环保科技有限公司 | 无机化学工业污染物排放标准(GB31573-2015) | 酸性废气排放口(DA001) | 氯化氢 | 2023-08-07 | 3.13 | 3.13 | 20 | mg/m3 | 否
张家港洁利环保科技有限公司 | 无机化学工业污染物排放标准(GB31573-2015) | 酸性废气排放口(DA001) | 硫酸雾 | 2023-08-07 | <0.2 | <0.2 | 10 | mg/m3 | 否
张家港联合铜业有限公司 | 铜、镍、钴工业污染物排放标准(GB25467-2010) | 脱硫塔废气排气筒(DA001) | 硫酸雾 | 2023-10-10 | <0.2 | <0.2 | 20 | mg/m3 | 否
张家港联合铜业有限公司 | 铜、镍、钴工业污染物排放标准(GB25467-2010) | 脱硫塔废气排气筒(DA001) | 铅及其化合物 | 2023-10-10 | 0.00775 | 0.00775 | 0.7 | mg/m3 | 否
张家港联合铜业有限公司 | 铜、镍、钴工业污染物排放标准(GB25467-2010) | 脱硫塔废气排气筒(DA001) | 二氧化硫 | 2023-10-10 | <3 | <3 | 100 | mg/m3 | 否
张家港联合铜业有限公司 | 铜、镍、钴工业污染物排放标准(GB25467-2010) | 脱硫塔废气排气筒(DA001) | 汞及其化合物 | 2023-10-10 | <0.0025 | <0.0025 | 0.012 | mg/m3 | 否
张家港联合铜业有限公司 | 铜、镍、钴工业污染物排放标准(GB25467-2010) | 脱硫塔废气排气筒(DA001) | 氟化物 | 2023-10-10 | 0.12 | 0.12 | 3.0 | mg/m3 | 否
张家港联合铜业有限公司 | 铜、镍、钴工业污染物排放标准(GB25467-2010) | 脱硫塔废气排气筒(DA001) | 颗粒物 | 2023-10-10 | 1.5 | 1.5 | 10 | mg/m3 | 否
张家港联合铜业有限公司 | 铜、镍、钴工业污染物排放标准(GB25467-2010) | 脱硫塔废气排气筒(DA001) | 砷及其化合物 | 2023-10-10 | <0.2 | <0.2 | 0.4 | mg/m3 | 否
张家港联合铜业有限公司 | 铜、镍、钴工业污染物排放标准(GB25467-2010) | 脱硫塔废气排气筒(DA001) | 氮氧化物（以NO2计） | 2023-10-10 | 89 | 89 | 100 | mg/m3 | 否
张家港永和包装印务有限公司 | 《江苏省大气污染物综合排放标准》(DB32/4041-2021) | RTO排气筒(DA003) | 二氧化硫 | 2023-10-09 | <3 | <3 | 200 | mg/m3 | 否
张家港永和包装印务有限公司 | 《江苏省大气污染物综合排放标准》(DB32/4041-2021) | RTO排气筒(DA003) | 氮氧化物 | 2023-10-09 | 8 | 8 | 200 | mg/m3 | 否
张家港永和包装印务有限公司 | 江苏省大气综合排放标准(DB32/4041-2021) | RTO排气筒(DA003) | 非甲烷总烃 | 2023-10-09 | 0.72 | 0.72 | 60 | mg/m3 | 否
张家港永和包装印务有限公司 | 江苏省大气综合排放标准(DB32/4041-2021) | RTO排气筒(DA003) | 颗粒物 | 2023-10-09 | 2.4 | 2.4 | 20 | mg/m3 | 否
江苏富淼科技股份有限公司 | 化学工业挥发性有机物排放标准(DB32/3151—2016) | 废气排气筒(DA001) | 非甲烷总烃 | 2023-10-26 | 0.88 | 0.88 | 80 | mg/m3 | 否
江苏富淼科技股份有限公司 | 燃煤电厂大气污染物排放标准(DB32/4148—2021) | 废气排气筒(DA001) | 汞及其化合物 | 2023-10-26 | 0.0087 | 0.014 | 0.03 | mg/m3 | 否
江苏富淼科技股份有限公司 | 燃煤电厂大气污染物排放标准(DB 32/4148-2021) | 废气排气筒(DA001) | 氮氧化物 | 2023-10-26 | 16 | 26 | 50 | mg/m3 | 否
江苏富淼科技股份有限公司 | 燃煤电厂大气污染物排放标准(DB32/4148—2021) | 废气排气筒(DA001) | 二氧化硫 | 2023-10-26 | 8 | 13 | 35 | mg/m3 | 否
江苏富淼科技股份有限公司 | 燃煤电厂大气污染物排放标准(DB32/4148—2021) | 废气排气筒(DA001) | 颗粒物 | 2023-10-26 | 1.3 | 2.1 | 10 | mg/m3 | 否
江苏富淼科技股份有限公司 | 燃煤电厂大气污染物排放标准(DB32/4148—2021) | 废气排气筒(DA001) | 烟气黑度 | 2023-10-26 | <1 | <1 | 1 | 级 | 否
信义玻璃（江苏）有限公司 | 玻璃工业大气污染物排放标准(GB 26453-2022) | 废气总排口(Q1) | 氯化氢 | 2023-10-08 | 0.82 | 1.1 | 30 | mg/m3 | 否
信义玻璃（江苏）有限公司 | 《关于开展全省非电行业氮氧化物深度减排的通知》（苏环办〔2017〕128 号） | 废气总排口(Q1) | 氮氧化物 | 2023-10-08 | 107 | 148 | 350 | mg/m3 | 否
信义玻璃（江苏）有限公司 | 玻璃工业大气污染物排放标准(GB 26453-2022) | 废气总排口(Q1) | 氟化物 | 2023-10-08 | 0.11 | 0.15 | 5 | mg/m3 | 否
信义玻璃（江苏）有限公司 | 玻璃工业大气污染物排放标准(GB 26453-2022) | 废气总排口(Q1) | 二氧化硫 | 2023-10-08 | <3 | <3 | 200 | mg/m3 | 否
信义玻璃（江苏）有限公司 | 玻璃工业大气污染物排放标准(GB 26453-2022) | 废气总排口(Q1) | 颗粒物 | 2023-10-08 | 1.2 | 1.5 | 30 | mg/m3 | 否
日触化工（张家港）有限公司 | 合成树脂工业污染物排放标准(GB31572-2015) | 精制工序废气排放口(DA001) | 颗粒物 | 2023-10-31 | 1.2 | 1.2 | 20 | mg/m3 | 否
日触化工（张家港）有限公司 | 合成树脂工业污染物排放标准(GB31572-2015) | 精制工序废气排放口(DA001) | 非甲烷总烃 | 2023-10-31 | 1.77 | 1.77 | 60 | mg/m3 | 否
江苏洁宇再生资源有限公司 | 江苏省大气综合排放标准(DB32/4041-2021) | 废气排放口TA001 | 硫酸雾 | 2023-09-27 | <0.2 | <0.2 | 5 | mg/m3 | 否
张家港迪爱生化工有限公司 | 合成树脂工业污染物排放标准(GB31572-2015) | 焚烧炉排放口(DA001) | 非甲烷总烃 | 2023-08-15 | 2.56 | 4.35 | 60 | mg/m3 | 否
张家港迪爱生化工有限公司 | 锅炉大气污染物排放标准(DB32/4385-2022) | 焚烧炉排放口(DA001) | 二氧化硫 | 2023-08-15 | <3 | <3 | 35 | mg/m3 | 否
张家港迪爱生化工有限公司 | 《江苏省大气污染物综合排放标准》(DB32/4041-2021) | 焚烧炉排放口(DA001) | 氮氧化物 | 2023-08-15 | 41 | 67 | 200 | mg/m3 | 否
张家港迪爱生化工有限公司 | 锅炉大气污染物排放标准(DB32/4385-2022) | 焚烧炉排放口(DA001) | 颗粒物 | 2023-08-15 | 1.4 | 2.3 | 10 | mg/m3 | 否
江苏华昌化工股份有限公司 | 燃煤电厂大气污染物排放标准(DB 32/4148-2021) | 3#排气筒DA043 | 林格曼黑度 | 2023-10-23 | <1 | <1 | 1 | 级 | 否
江苏华昌化工股份有限公司 | 燃煤电厂大气污染物排放标准(DB 32/4148-2021) | 3#排气筒DA043 | 氮氧化物 | 2023-10-23 | 34 | 30 | 50 | mg/m3 | 否
江苏华昌化工股份有限公司 | 燃煤电厂大气污染物排放标准(DB32/4148—2021) | 3#排气筒DA043 | 汞及其化合物 | 2023-10-23 | <0.0025 | <0.0025 | 0.03 | mg/m3 | 否
江苏华昌化工股份有限公司 | 燃煤电厂大气污染物排放标准(DB 32/4148-2021) | 3#排气筒DA043 | 烟尘 | 2023-10-23 | 1.2 | 1.0 | 10 | mg/m3 | 否
江苏华昌化工股份有限公司 | 燃煤电厂大气污染物排放标准(DB32/4148—2021) | 3#排气筒DA043 | 二氧化硫 | 2023-10-23 | <3 | <3 | 35 | mg/m3 | 否
张家港万达薄板有限公司 | 轧钢工业大气污染物排放标准(GB28665-2012) | 酸洗废气排口(DA003) | 氯化氢 | 2023-10-09 | 0.3 | 0.3 | 15 | mg/m3 | 否
索尔维（张家港）精细化工有限公司 | 锅炉大气污染物排放标准(DB32/4385-2022) | 生物质锅炉尾气排口(DA012) | 烟尘 | 2023-10-24 | 1.7 | 2.1 | 20 | mg/m3 | 否
索尔维（张家港）精细化工有限公司 | 锅炉大气污染物排放标准(DB32/4385-2022) | 生物质锅炉尾气排口(DA012) | 氮氧化物 | 2023-10-24 | 37 | 56 | 150 | mg/m3 | 否
索尔维（张家港）精细化工有限公司 | 锅炉大气污染物排放标准DB32/4385-2022 | 生物质锅炉尾气排口(DA012) | 林格曼黑度 | 2023-10-24 | <1 | <1 | 1 | 级 | 否
索尔维（张家港）精细化工有限公司 | 锅炉大气污染物排放标准DB32/4385-2022 | 生物质锅炉尾气排口(DA012) | 汞及其化合物 | 2023-10-24 | <0.0025 | <0.0025 | 0.03 | mg/m3 | 否
索尔维（张家港）精细化工有限公司 | 锅炉大气污染物排放标准(DB32/4385-2022) | 生物质锅炉尾气排口(DA012) | 二氧化硫 | 2023-10-24 | <3 | <3 | 50 | mg/m3 | 否
张家港市飞翔环保科技有限公司 | 危险废物焚烧污染控制标准(GB 18484—2020) | 焚烧废气排放口DA001 | 二氧化硫 | 2023-09-19 | <3 | <3 | 100 | mg/m3 | 否
张家港市飞翔环保科技有限公司 | 危险废物焚烧污染控制标准(GB 18484—2020) | 焚烧废气排放口DA001 | 氮氧化物 | 2023-09-19 | 65 | 59 | 300 | mg/m3 | 否
张家港市飞翔环保科技有限公司 | 危险废物焚烧污染控制标准(GB 18484—2020) | 焚烧废气排放口DA001 | 颗粒物 | 2023-09-19 | 1.4 | 1.4 | 30 | mg/m3 | 否
庄信万丰（张家港）贵金属材料科技有限公司 | 危险废物焚烧污染控制标准(GB 18484—2020) | 废气排气筒DA006 | 氮氧化物 | 2023-11-10 | 128 | 160 | 300 | mg/m3 | 否
庄信万丰（张家港）贵金属材料科技有限公司 | 危险废物焚烧污染控制标准(GB 18484—2020) | 废气排气筒DA006 | 二氧化硫 | 2023-11-10 | 9 | 12 | 100 | mg/m3 | 否
庄信万丰（张家港）贵金属材料科技有限公司 | 工业炉窑大气污染物排放标准(DB 32/3728-2020) | 废气排气筒DA006 | 烟气黑度 | 2023-11-10 | <1 | <1 | 1 | 级 | 否
天齐锂业（江苏）有限公司 | 无机化学工业污染物排放标准(GB31573-2015) | 酸化窖废气排放口DA002 | 硫酸雾 | 2023-10-23 | 0.22 | 0.47 | 10 | mg/m3 | 否
天齐锂业（江苏）有限公司 | 无机化学工业污染物排放标准(GB31573-2015) | 酸化窖废气排放口DA002 | 颗粒物 | 2023-10-23 | 1.8 | 3.9 | 10 | mg/m3 | 否
天齐锂业（江苏）有限公司 | 大气污染物综合排放标准（江苏省）(DB32/4041-2021) | 酸化窖废气排放口DA002 | 氮氧化物 | 2023-10-23 | 30 | 64 | 100 | mg/m3 | 否
天齐锂业（江苏）有限公司 | 无机化学工业污染物排放标准(GB31573-2015) | 酸化窖废气排放口DA002 | 二氧化硫 | 2023-10-23 | <3 | <3 | 100 | mg/m3 | 否
张家港华兴金城电力有限公司 | 固定式燃气轮机大气污染物排放标准(DB32/3967-2021) | 3#排放口(DA001) | 氮氧化物 | 2023-10-12 | 11 | 9 | 30 | mg/m3 | 否
张家港南光包装容器再生利用有限公司 | 大气污染物综合排放标准（江苏省）(DB32/4041-2021) | 蓄热式热处理焚烧装置废气总排口(DA001) | 颗粒物 | 2023-08-07 | 1.9 | 1.9 | 20 | mg/m3 | 否
张家港南光包装容器再生利用有限公司 | 大气污染物综合排放标准（江苏省）(DB32/4041-2021) | 蓄热式热处理焚烧装置废气总排口(DA001) | 二氧化硫 | 2023-08-07 | <3 | <3 | 200 | mg/m3 | 否
张家港南光包装容器再生利用有限公司 | 《江苏省大气污染物综合排放标准》(DB32/4041-2021) | 蓄热式热处理焚烧装置废气总排口(DA001) | 氮氧化物 | 2023-08-07 | <3 | <3 | 200 | mg/m3 | 否
张家港南光包装容器再生利用有限公司 | 《江苏省大气污染物综合排放标准》(DB32/4041-2021) | 蓄热式热处理焚烧装置废气总排口(DA001) | 非甲烷总烃 | 2023-08-07 | 0.82 | 0.82 | 60 | mg/m3 | 否
张家港元进资源再生有限公司 | 《江苏省大气污染物综合排放标准》(DB32/4041-2021) | 6#排气筒(DA006) | 颗粒物 | 2023-09-01 | 1.3 | 1.3 | 20 | mg/m3 | 否
东华能源（张家港）新材料有限公司 | 锅炉大气污染物排放标准(DB32/4385-2022) | 锅炉废气排放口DA001 | 氮氧化物 | 2023-10-24 | 20 | 20 | 50 | mg/m3 | 否
东华能源（张家港）新材料有限公司 | 锅炉大气污染物排放标准DB32/4385-2022 | 锅炉废气排放口DA001 | 林格曼黑度 | 2023-10-24 | <1 | <1 | 1 | 级 | 否
东华能源（张家港）新材料有限公司 | 锅炉大气污染物排放标准(DB32/4385-2022) | 锅炉废气排放口DA001 | 二氧化硫 | 2023-10-24 | 7 | 7 | 35 | mg/m3 | 否
东华能源（张家港）新材料有限公司 | 化学工业挥发性有机物排放标准(DB32/3151—2016) | 锅炉废气排放口DA001 | 非甲烷总烃 | 2023-10-24 | 1.73 | 1.73 | 80 | mg/m3 | 否
东华能源（张家港）新材料有限公司 | 锅炉大气污染物排放标准(DB32/4385-2022) | 锅炉废气排放口DA001 | 颗粒物 | 2023-10-24 | 1.3 | 1.3 | 10 | mg/m3 | 否
张家港市国泰华荣化工新材料有限公司 | 化学工业挥发性有机物排放标准(DB32/3151—2016) | 电解液车间有机废气催化燃烧废气排放口(DA010) | 非甲烷总烃 | 2023-08-07 | 1.31 | 1.31 | 80 | mg/m3 | 否
张家港市华昌新材料科技有限公司 | 石油化学工业污染物排放标准(GB31571-2015) | 废气废液焚烧炉尾气排气筒DA004 | 颗粒物 | 2023-10-23 | 1.4 | 1.7 | 20 | mg/m3 | 否
张家港市华昌新材料科技有限公司 | 石油化学工业污染物排放标准(GB31571-2015) | 废气废液焚烧炉尾气排气筒DA004 | 氮氧化物 | 2023-10-23 | 4 | 5 | 100 | mg/m3 | 否
张家港市华昌新材料科技有限公司 | 化学工业挥发性有机物排放标准(DB32/3151—2016) | 废气废液焚烧炉尾气排气筒DA004 | 非甲烷总烃 | 2023-10-23 | 0.64 | 0.64 | 80 | mg/m3 | 否
张家港市德宝化工有限公司 | 合成树脂工业污染物排放标准(GB31572-2015) | 排气筒(FQ-01) | 颗粒物 | 2023-08-07 | 2.2 | 14.7 | 20 | mg/m3 | 否
张家港市德宝化工有限公司 | 合成树脂工业污染物排放标准(GB31572-2015) | 排气筒(FQ-01) | 非甲烷总烃 | 2023-08-07 | 1.42 | 9.47 | 60 | mg/m3 | 否
马尼托瓦克起重设备（中国）有限公司 | 工业炉窑大气污染物排放标准(DB 32/3728-2020) | 喷涂烘干废气排口DA001 | 氮氧化物 | 2023-10-30 | <3 | <3 | 180 | mg/m3 | 否
马尼托瓦克起重设备（中国）有限公司 | 表面涂装（工程机械和钢结构行业）大气污染物排放标准(DB 32/ 4147—2021) | 喷涂烘干废气排口DA001 | 颗粒物 | 2023-10-30 | 1.2 | 1.2 | 10 | mg/m3 | 否
马尼托瓦克起重设备（中国）有限公司 | 表面涂装（工程机械和钢结构行业）大气污染物排放标准(DB 32/ 4147—2021) | 喷涂烘干废气排口DA001 | 非甲烷总烃 | 2023-10-30 | 5.72 | 5.72 | 50 | mg/m3 | 否
马尼托瓦克起重设备（中国）有限公司 | 工业炉窑大气污染物排放标准(DB 32/3728-2020) | 喷涂烘干废气排口DA001 | 二氧化硫 | 2023-10-30 | <3 | <3 | 80 | mg/m3 | 否
江苏融地再生资源有限公司 | 《江苏省大气污染物综合排放标准》(DB32/4041-2021) | 废气排气筒(DA001) | 硫酸雾 | 2023-08-22 | <0.2 | <0.2 | 5 | mg/m3 | 否
张家港中鼎包装处置有限公司 | 江苏省大气综合排放标准(DB32/4041-2021) | 废气排气筒(DA001) | 颗粒物 | 2023-08-25 | 1.3 | 1.3 | 20 | mg/m3 | 否
张家港中鼎包装处置有限公司 | 江苏省大气综合排放标准(DB32/4041-2021) | 废气排气筒(DA001) | 非甲烷总烃 | 2023-08-25 | 0.54 | 0.54 | 60 | mg/m3 | 否
浦项（张家港）不锈钢股份有限公司（大新厂区） | 炼钢工业大气污染物排放标准(GB28664-2012) | 大新厂区电炉排气筒(DA008) | 氟化物 | 2023-10-31 | 0.12 | 0.12 | 5.0 | mg/m3 | 否
浦项（张家港）不锈钢股份有限公司（大新厂区） | 轧钢工业大气污染物排放标准(GB28665-2012) | 大新厂区电炉排气筒(DA008) | 颗粒物 | 2023-10-31 | 1.3 | 1.3 | 15 | mg/m3 | 否
苏州创蓝新材料有限公司 | 合成树脂工业污染物排放标准(GB31572-2015) | 排气筒(DA001) | 颗粒物 | 2023-10-24 | 1.4 | 1.4 | 20 | mg/m3 | 否
苏州创蓝新材料有限公司 | 合成树脂工业污染物排放标准(GB31572-2015) | 排气筒(DA001) | 非甲烷总烃 | 2023-10-24 | 18.4 | 18.4 | 60 | mg/m3 | 否
苏州创蓝新材料有限公司 | 江苏省大气综合排放标准(DB32/4041-2021) | 排气筒(DA001) | 氯化氢 | 2023-10-24 | 0.56 | 0.56 | 10 | mg/m3 | 否
凯凌化工（张家港）有限公司 | 化学工业挥发性有机物排放标准(DB32/3151—2016) | 焚烧炉(DA003) | 非甲烷总烃 | 2023-08-14 | 1.13 | 1.13 | 80 | mg/m3 | 否
凯凌化工（张家港）有限公司 | 危险废物焚烧污染控制标准(GB 18484—2020) | 焚烧炉(DA003) | 颗粒物 | 2023-08-14 | 1.4 | 2.1 | 30 | mg/m3 | 否
凯凌化工（张家港）有限公司 | 危险废物焚烧污染控制标准(GB 18484—2020) | 焚烧炉(DA003) | 二氧化硫 | 2023-08-14 | <3 | <3 | 100 | mg/m3 | 否
凯凌化工（张家港）有限公司 | 危险废物焚烧污染控制标准(GB 18484—2020) | 焚烧炉(DA003) | 氮氧化物 | 2023-08-14 | 75 | 114 | 300 | mg/m3 | 否
江苏七洲绿色化工股份有限公司 | 《江苏省大气污染物综合排放标准》(DB32/4041-2021) | RTO炉 DA002排气筒 | 氮氧化物 | 2023-10-26 | <3 | <3 | 200 | mg/m3 | 否
江苏七洲绿色化工股份有限公司 | 《江苏省大气污染物综合排放标准》(DB32/4041-2021) | RTO炉 DA002排气筒 | 硫酸雾 | 2023-10-26 | <0.2 | <0.2 | 5 | mg/m3 | 否
江苏七洲绿色化工股份有限公司 | 《江苏省大气污染物综合排放标准》(DB32/4041-2021) | RTO炉 DA002排气筒 | 氯化氢 | 2023-10-26 | 0.33 | 0.33 | 10 | mg/m3 | 否
江苏七洲绿色化工股份有限公司 | 《江苏省大气污染物综合排放标准》(DB32/4041-2021) | RTO炉 DA002排气筒 | 二氧化硫 | 2023-10-26 | <3 | <3 | 200 | mg/m3 | 否
江苏七洲绿色化工股份有限公司 | 《江苏省大气污染物综合排放标准》(DB32/4041-2021) | RTO炉 DA002排气筒 | 颗粒物 | 2023-10-26 | 1.2 | 1.2 | 20 | mg/m3 | 否
江苏七洲绿色化工股份有限公司 | 化学工业挥发性有机物排放标准(DB32/3151—2016) | RTO炉 DA002排气筒 | 非甲烷总烃 | 2023-10-26 | 2.18 | 2.18 | 80 | mg/m3 | 否
张家港久兴固废处置有限公司 | 江苏省大气综合排放标准(DB32/4041-2021) | 废气排放口DA001 | 非甲烷总烃 | 2023-08-28 | 1.40 | 1.40 | 60 | mg/m3 | 否
双狮（张家港）精细化工有限公司 | 硫酸工业污染物排放标准(GB26132-2010) | 二期硫酸生产线2#废气排口DA006 | 二氧化硫 | 2023-10-31 | 70 | 97 | 200 | mg/m3 | 否
联峰钢铁（张家港）有限公司 | 钢铁烧结、球团工业大气污染物排放标准(GB28662-2012) | 300烧结机头废气排DA028 | 氟化物 | 2023-10-09 | 0.11 | 0.11 | 4.0 | mg/m3 | 否
联峰钢铁（张家港）有限公司 | 江苏省钢铁行业超低排放标准 | 300烧结机头废气排DA028 | 颗粒物 | 2023-10-09 | 1.8 | 1.6 | 10 | mg/m3 | 否
联峰钢铁（张家港）有限公司 | 江苏省钢铁行业超低排放标准 | 300烧结机头废气排DA028 | 二氧化硫 | 2023-10-09 | <3 | <3 | 35 | mg/m3 | 否
联峰钢铁（张家港）有限公司 | 江苏省钢铁行业超低排放标准 | 300烧结机头废气排DA028 | 氮氧化物 | 2023-10-09 | 23 | 22 | 50 | mg/m3 | 否
张家港市沙洲纺织印染进出口有限公司 | 锅炉大气污染物排放标准DB32/4385-2022 | 废气排放口 | 汞及其化合物 | 2023-10-31 | <0.0025 | <0.0025 | 0.03 | mg/m3 | 否
张家港市沙洲纺织印染进出口有限公司 | 锅炉大气污染物排放标准(DB32/4385-2022) | 废气排放口 | 二氧化硫 | 2023-10-31 | 16 | 21 | 35 | mg/m3 | 否
张家港市沙洲纺织印染进出口有限公司 | 锅炉大气污染物排放标准DB32/4385-2022 | 废气排放口 | 林格曼黑度 | 2023-10-31 | <1 | <1 | 1 | 级 | 否
张家港市沙洲纺织印染进出口有限公司 | 锅炉大气污染物排放标准(DB32/4385-2022) | 废气排放口 | 氮氧化物 | 2023-10-31 | 4 | 5 | 50 | mg/m3 | 否
张家港市沙洲纺织印染进出口有限公司 | 锅炉大气污染物排放标准(DB32/4385-2022) | 废气排放口 | 颗粒物 | 2023-10-31 | 1.4 | 1.7 | 10 | mg/m3 | 否
张家港永兴热电有限公司 | 燃煤电厂大气污染物排放标准(DB32/4148—2021) | 3#脱硫排口DA003 | 汞及其化合物 | 2023-10-24 | <0.0025 | <0.0025 | 0.03 | mg/m3 | 否
张家港永兴热电有限公司 | 燃煤电厂大气污染物排放标准(DB 32/4148-2021) | 3#脱硫排口DA003 | 氮氧化物 | 2023-10-24 | 5 | 7 | 50 | mg/m3 | 否
张家港永兴热电有限公司 | 燃煤电厂大气污染物排放标准(DB32/4148—2021) | 3#脱硫排口DA003 | 颗粒物 | 2023-10-24 | 1.2 | 1.7 | 10 | mg/m3 | 否
张家港永兴热电有限公司 | 燃煤电厂大气污染物排放标准(DB 32/4148-2021) | 3#脱硫排口DA003 | 二氧化硫 | 2023-10-24 | <3 | <3 | 35 | mg/m3 | 否
张家港永兴热电有限公司 | 燃煤电厂大气污染物排放标准(DB 32/4148-2021) | 3#脱硫排口DA003 | 林格曼黑度 | 2023-10-24 | <1 | <1 | 1 | 级 | 否
苏州蓝港环保科技有限公司 | 江苏省大气综合排放标准(DB32/4041-2021) | 1#酸雾净化器废气排气筒(1#) | 硫酸雾 | 2023-11-06 | 0.31 | 0.31 | 5 | mg/m3 | 否
苏州蓝港环保科技有限公司 | 江苏省大气综合排放标准(DB32/4041-2021) | 1#酸雾净化器废气排气筒(1#) | 铅及其化合物 | 2023-11-06 | <0.002 | <0.002 | 0.5 | mg/m3 | 否
贝内克-长顺汽车内饰材料（张家港）有限公司 | 合成树脂工业污染物排放标准(GB31572-2015) | P4排气筒DA001 | 二氧化硫 | 2023-10-08 | 14 | 14 | 50 | mg/m3 | 否
贝内克-长顺汽车内饰材料（张家港）有限公司 | 合成树脂工业污染物排放标准(GB31572-2015) | P4排气筒DA001 | 非甲烷总烃 | 2023-10-08 | 0.69 | 0.69 | 60 | mg/m3 | 否
贝内克-长顺汽车内饰材料（张家港）有限公司 | 合成树脂工业污染物排放标准(GB31572-2015) | P4排气筒DA001 | 氮氧化物 | 2023-10-08 | 5 | 5 | 100 | mg/m3 | 否
张家港华兴电力有限公司 | 固定式燃气轮机大气污染物排放标准(DB32/3967-2021) | #2烟囱排放口DA002 | 氮氧化物 | 2023-10-30 | <3 | <3 | 30 | mg/m3 | 否
索尔维－恒昌（张家港）精细化工有限公司 | 工业炉窑大气污染物排放标准(DB 32/3728-2020) | 排气筒3(DA006) | 颗粒物 | 2023-10-12 | 1.3 | 3.2 | 20 | mg/m3 | 否
索尔维－恒昌（张家港）精细化工有限公司 | 工业炉窑大气污染物排放标准(DB 32/3728-2020) | 排气筒3(DA006) | 氮氧化物 | 2023-10-12 | 52 | 130 | 180 | mg/m3 | 否
索尔维－恒昌（张家港）精细化工有限公司 | 工业炉窑大气污染物排放标准(DB 32/3728-2020) | 排气筒3(DA006) | 二氧化硫 | 2023-10-12 | <3 | <3 | 80 | mg/m3 | 否
东亚合成（张家港）新科技有限公司 | 化学工业挥发性有机物排放标准(DB32/3151—2016) | 焚烧炉废气排放口(DA001) | 非甲烷总烃 | 2023-08-22 | 0.89 | 0.89 | 80 | mg/m3 | 否
东亚合成（张家港）新科技有限公司 | 危险废物焚烧污染控制标准(GB 18484—2020) | 焚烧炉废气排放口(DA001) | 颗粒物 | 2023-08-22 | 1.3 | 0.96 | 30 | mg/m3 | 否
东亚合成（张家港）新科技有限公司 | 危险废物焚烧污染控制标准(GB 18484—2020) | 焚烧炉废气排放口(DA001) | 二氧化硫 | 2023-08-22 | <3 | <3 | 100 | mg/m3 | 否
东亚合成（张家港）新科技有限公司 | 危险废物焚烧污染控制标准(GB 18484—2020) | 焚烧炉废气排放口(DA001) | 氮氧化物 | 2023-08-22 | 175 | 128 | 300 | mg/m3 | 否
张家港保税区长源热电有限公司 | 燃煤电厂大气污染物排放标准(DB 32/4148-2021) | 排气筒DA008 | 林格曼黑度 | 2023-10-31 | <1 | <1 | 1 | 级 | 否
张家港保税区长源热电有限公司 | 燃煤电厂大气污染物排放标准(DB32/4148—2021) | 排气筒DA008 | 汞及其化合物 | 2023-10-31 | <0.0025 | <0.0025 | 0.03 | mg/m3 | 否
张家港保税区长源热电有限公司 | 燃煤电厂大气污染物排放标准(DB 32/4148-2021) | 排气筒DA008 | 二氧化硫 | 2023-10-31 | <3 | <3 | 35 | mg/m3 | 否
张家港保税区长源热电有限公司 | 燃煤电厂大气污染物排放标准(DB 32/4148-2021) | 排气筒DA008 | 氮氧化物 | 2023-10-31 | 15 | 16 | 50 | mg/m3 | 否
张家港保税区长源热电有限公司 | 燃煤电厂大气污染物排放标准(DB 32/4148-2021) | 排气筒DA008 | 烟尘 | 2023-10-31 | 1.6 | 1.7 | 10 | mg/m3 | 否
张家港宏昌钢板有限公司 | 江苏省钢铁行业超低排放标准 | 新1号烧结脱硫脱硝废气排放口(DA268) | 颗粒物 | 2023-10-08 | 1.2 | 1.2 | 10 | mg/m3 | 否
张家港宏昌钢板有限公司 | 江苏省钢铁行业超低排放标准 | 新1号烧结脱硫脱硝废气排放口(DA268) | 二氧化硫 | 2023-10-08 | <3 | <3 | 35 | mg/m3 | 否
张家港宏昌钢板有限公司 | 江苏省钢铁行业超低排放标准 | 新1号烧结脱硫脱硝废气排放口(DA268) | 氮氧化物 | 2023-10-08 | 20 | 20 | 50 | mg/m3 | 否
张家港宏昌钢板有限公司 | 钢铁烧结、球团工业大气污染物排放标准(GB28662-2012) | 新1号烧结脱硫脱硝废气排放口(DA268) | 氟化物 | 2023-10-08 | 0.13 | 0.13 | 4.0 | mg/m3 | 否
江苏华伟特种薄板有限公司 | 轧钢工业大气污染物排放标准(GB28665-2012) | 排气筒(DA001) | 颗粒物 | 2023-10-30 | 1.3 | 1.7 | 15 | mg/m3 | 否
江苏华伟特种薄板有限公司 | 轧钢工业大气污染物排放标准(GB28665-2012) | 排气筒(DA001) | 氮氧化物 | 2023-10-30 | 5 | 6 | 300 | mg/m3 | 否
江苏华伟特种薄板有限公司 | 轧钢工业大气污染物排放标准(GB28665-2012) | 排气筒(DA001) | 二氧化硫 | 2023-10-30 | 58 | 74 | 150 | mg/m3 | 否
陶氏硅氧烷（张家港）有限公司 | 化学工业挥发性有机物排放标准(DB32/3151—2016) | 排气筒DA011 | 非甲烷总烃 | 2023-09-07 | 2.59 | 2.59 | 80 | mg/m3 | 否
陶氏硅氧烷（张家港）有限公司 | 危险废物焚烧污染控制标准(GB 18484—2020) | 排气筒DA011 | 氮氧化物 | 2023-09-07 | 38 | 41 | 300 | mg/m3 | 否
陶氏硅氧烷（张家港）有限公司 | 危险废物焚烧污染控制标准(GB 18484—2020) | 排气筒DA011 | 二氧化硫 | 2023-09-07 | <3 | <3 | 100 | mg/m3 | 否
陶氏硅氧烷（张家港）有限公司 | 危险废物焚烧污染控制标准(GB 18484—2020) | 排气筒DA011 | 颗粒物 | 2023-09-07 | 1.2 | 1.3 | 30 | mg/m3 | 否
张家港中集圣达因低温装备有限公司 | 工业炉窑大气污染物排放标准(DB 32/3728-2020) | 东场地废气排放口(DA001) | 二氧化硫 | 2023-10-08 | 3 | 36 | 80 | mg/m3 | 否
张家港中集圣达因低温装备有限公司 | 《江苏省大气污染物综合排放标准》(DB32/4041-2021) | 东场地废气排放口(DA001) | 非甲烷总烃 | 2023-10-08 | 1.83 | 1.83 | 60 | mg/m3 | 否
张家港中集圣达因低温装备有限公司 | 《江苏省大气污染物综合排放标准》(DB32/4041-2021) | 东场地废气排放口(DA001) | 颗粒物 | 2023-10-08 | 1.5 | 18 | 20 | mg/m3 | 否
张家港中集圣达因低温装备有限公司 | 工业炉窑大气污染物排放标准(DB 32/3728-2020) | 东场地废气排放口(DA001) | 氮氧化物 | 2023-10-08 | 10 | 120 | 180 | mg/m3 | 否
张家港南光化工有限公司 | 工业炉窑大气污染物排放标准(DB 32/3728-2020) | 废气排气筒(DA002) | 二氧化硫 | 2023-08-25 | <3 | <3 | 80 | mg/m3 | 否
张家港南光化工有限公司 | 工业炉窑大气污染物排放标准(DB 32/3728-2020) | 废气排气筒(DA002) | 氮氧化物 | 2023-08-25 | 8 | 69 | 180 | mg/m3 | 否
张家港南光化工有限公司 | 化学工业挥发性有机物排放标准(DB32/3151—2016) | 废气排气筒(DA002) | 非甲烷总烃 | 2023-08-25 | 0.66 | 0.66 | 80 | mg/m3 | 否
张家港南光化工有限公司 | 工业炉窑大气污染物排放标准(DB 32/3728-2020) | 废气排气筒(DA002) | 颗粒物 | 2023-08-25 | 1.4 | 11 | 20 | mg/m3 | 否
苏州中吴绿能科技股份有限公司 | 危险废物焚烧污染控制标准(GB 18484—2020) | 废气排放口DA003 | 氮氧化物 | 2023-11-15 | 11 | 11 | 300 | mg/m3 | 否
| 江苏省大气综合排放标准(DB32/4041-2021) | 废气排放口DA003 | 非甲烷总烃 | 2023-11-15 | 0.51 | 0.51 | 60 | mg/m3 | 否
| 危险废物焚烧污染控制标准(GB 18484—2020) | 废气排放口DA003 | 二氧化硫 | 2023-11-15 | <3 | <3 | 100 | mg/m3 | 否
| 危险废物焚烧污染控制标准(GB 18484—2020) | 废气排放口DA003 | 颗粒物 | 2023-11-15 | 1.9 | 1.8 | 30 | mg/m3 | 否
张家港永和包装印务有限公司 | 江苏省大气综合排放标准(DB32/4041-2021) | RTO排气筒(DA003) | 二氧化硫 | 2023-06-27 | 3 | 3 | 200 | mg/m3 | 否
| 江苏省大气综合排放标准(DB32/4041-2021) | RTO排气筒(DA003) | 氮氧化物 | 2023-06-27 | 17 | 17 | 200 | mg/m3 | 否
| 江苏省大气综合排放标准(DB32/4041-2021) | RTO排气筒(DA003) | 非甲烷总烃 | 2023-06-27 | 1.48 | 1.48 | 60 | mg/m3 | 否
| 江苏省大气综合排放标准(DB32/4041-2021) | RTO排气筒(DA003) | 颗粒物 | 2023-06-27 | 1.8 | 1.8 | 20 | mg/m3 | 否
张家港永兴热电有限公司 | 燃煤电厂大气污染物排放标准 (DB32/4148-2021) | 3#脱硫排口DA003 | 汞及其化合物 | 2023-07-04 | <0.0025 | <0.0025 | 0.03 | mg/m3 | 否
| 燃煤电厂大气污染物排放标准 (DB32/4148-2021) | 3#脱硫排口DA003 | 氮氧化物 | 2023-07-04 | 14 | 22 | 50 | mg/m3 | 否
| 燃煤电厂大气污染物排放标准 (DB32/4148-2021) | 3#脱硫排口DA003 | 颗粒物 | 2023-07-04 | 1.4 | 2.2 | 10 | mg/m3 | 否
| 燃煤电厂大气污染物排放标准 (DB32/4148-2021) | 3#脱硫排口DA003 | 二氧化硫 | 2023-07-04 | 8 | 13 | 35 | mg/m3 | 否
| 燃煤电厂大气污染物排放标准 (DB32/4148-2021) | 3#脱硫排口DA003 | 林格曼黑度 | 2023-07-04 | <1 | <1 | 1 | 级 | 否
江苏华昌化工股份有限公司 | 燃煤电厂大气污染物排放标准 (DB 32/4148-2021) | 3#排气筒DA043 | 林格曼黑度 | 2023-06-21 | <1 | <1 | 1 | 级 | 否
| 燃煤电厂大气污染物排放标准 (DB 32/4148-2021) | 3#排气筒DA043 | 氮氧化物 | 2023-06-21 | 40 | 38 | 50 | mg/m3 | 否
| 燃煤电厂大气污染物排放标准 (DB 32/4148-2021) | 3#排气筒DA043 | 汞及其化合物 | 2023-06-21 | <0.0025 | <0.0025 | 0.03 | mg/m3 | 否
| 燃煤电厂大气污染物排放标准 (DB 32/4148-2021) | 3#排气筒DA043 | 烟尘 | 2023-06-21 | 1.5 | 1.4 | 10 | mg/m3 | 否
| 燃煤电厂大气污染物排放标准 (DB 32/4148-2021) | 3#排气筒DA043 | 二氧化硫 | 2023-06-21 | 6 | 6 | 35 | mg/m3 | 否
天齐锂业（江苏）有限公司 | 无机化学工业污染物排放标准 (GB31573-2015) | 酸化窖废气排放口DA002 | 硫酸雾 | 2023-07-17 | <0.2 | <0.2 | 10 | mg/m3 | 否
| 无机化学工业污染物排放标准 (GB31573-2016) | 酸化窖废气排放口DA002 | 颗粒物 | 2023-07-17 | 1.8 | 3.8 | 10 | mg/m3 | 否
| 江苏省大气综合排放标准 (DB32/4041-2021) | 酸化窖废气排放口DA002 | 氮氧化物 | 2023-07-17 | 11 | 23 | 100 | mg/m3 | 否
| 无机化学工业污染物排放标准 (GB31573-2015) | 酸化窖废气排放口DA002 | 二氧化硫 | 2023-07-17 | <3 | <3 | 100 | mg/m3 | 否
江苏华伟特种薄板有限公司 | 轧钢工业大气污染物排放标准 (GB28665-2012) | 排气筒(DA001) | 颗粒物 | 2023-08-21 | 1.2 | <1 | 15 | mg/m3 | 否
| 轧钢工业大气污染物排放标准 (GB28665-2012) | 排气筒(DA001) | 氮氧化物 | 2023-08-21 | 43 | 15 | 300 | mg/m3 | 否
| 轧钢工业大气污染物排放标准 (GB28665-2012) | 排气筒(DA001) | 二氧化硫 | 2023-08-21 | 23 | 8 | 150 | mg/m3 | 否
双狮（张家港）精细化工有限公司 | 硫酸工业污染物排放标准 (GB26132-2010) | 一期硫酸生产线1#废气排口(DA005) | 二氧化硫 | 2023-08-15 | 53 | 53 | 200 | mg/m3 | 否